## Planilha1
Data-base: Tabela Desonerada
[9 empty] | Localidade |  | #REF!
[9 empty] | ATUALIZAÇÃO SINAPI |  | #REF!
[9 empty] | ÁREA CONSTRUÍDA (m²) |  | 1244.18
Dimensões do terreno
[9 empty] | Lado 1 (m) |  | 32
|  | PLANILHA ORÇAMENTÁRIA | [6 empty] | Lado 2 (m) |  | 60
ITENS | Código SINAPI | DESCRIÇÃO | UNID | PREÇO UNIT. (R$) | Índice | Coef. | QUANT. | Memória de Cálculo | Total de Material (R$) | Total de Mão de Obra (R$) | PREÇO TOTAL (R$)
1 |  | SERVIÇOS PRELIMINARES/INSTALAÇÃO DO CANTEIRO DE OBRAS | [8 empty] | 37434.0402
1.1. | 98524 | LIMPEZA MANUAL DE VEGETAÇÃO EM TERRENO COM ENXADA.AF_05/2018 | M2 | 1.1639 |  |  | 461.91 | l x l=461,91 | 136.5351 | 401.0718 | 537.6069
1.1.1 | 88316 | SERVENTE COM ENCARGOS COMPLEMENTARES | H | 16.21 | 0.0718 | 1 | 33.1651 | H=33,165138 |  |  | 537.6069
1.1.2 | 88441 | Este código não existe, tente outro |  | 0 | 0.0718 | 1 | 33.1651 | =33,165138 |  |  | 0
1.2. | MERCADO | PLACA DE OBRA EM CHAPA DE ACO GALVANIZADO | M2 | 313.2349 | Índice |  | 4.5 | l x l=4,5 |  |  | 1409.557
1.2.1 | MERCADO | SARRAFO DE MADEIRA NAO APARELHADA *2,5 X 7* CM, MACARANDUBA, ANGELIM OU EQUIVALENTE DA REGIAO | M | 2.73 | 1 |  | 4.5 | M=4,5 |  |  | 12.285
1.2.2 | MERCADO | PONTALETE DE MADEIRA NAO APARELHADA *7,5 X 7,5* CM (3 X 3 ") PINUS, MISTA OU EQUIVALENTE DA REGIAO | M | 4.7 | 4 |  | 18 | M=18 |  |  | 84.6
1.2.3 | MERCADO | PLACA DE OBRA (PARA CONSTRUCAO CIVIL) EM CHAPA GALVANIZADA *N. 22*, DE *2,0 X 1,125* M | M2 | 240 | 1 |  | 4.5 | L1 x L2=4,5 |  |  | 1080
1.2.4 | MERCADO | PREGO DE ACO POLIDO COM CABECA 18 X 30 (2 3/4 X 10) | KG | 10.67 | 0.11 |  | 0.495 | KG=0,495 |  |  | 5.2816
1.2.5 | MERCADO | CARPINTEIRO DE FORMAS COM ENCARGOS COMPLEMENTARES | H | 18.15 | 1 |  | 4.5 | H=4,5 |  |  | 81.675
1.2.6 | MERCADO | SERVENTE COM ENCARGOS COMPLEMENTARES | H | 14.87 | 2 |  | 9 | H=9 |  |  | 133.83
1.2.7 | MERCADO | CONCRETO MAGRO PARA LASTRO, TRAÇO 1:4,5:4,5 (CIMENTO/ AREIA MÉDIA/ BRITA 1) - PREPARO MECÂNICO COM BETONEIRA 400 L. AF_07/2016 | M3 | 264.12 | 0.01 |  | 0.045 | L1 x L2 x H=0,045 |  |  | 11.8854
1.3. | 95675 | HIDRÔMETRO DN 25 (¾ ), 5,0 M³/H FORNECIMENTO E INSTALAÇÃO. AF_11/2016 | UN | 212.1201 |  |  | 1 | UN=1 | 196.044 | 16.0761 | 212.1201
1.3.1 | 3148 | FITA VEDA ROSCA EM ROLOS DE 18 MM X 50 M (L X C) | UN | 14.12 | 0.0198 | 1 | 0.0198 | UN=0,0198 |  |  | 0.27958
1.3.2 | 12774 | HIDROMETRO UNIJATO / MEDIDOR DE AGUA, DN 3/4", VAZAO MAXIMA DE 5 M3/H, PARA AGUA POTAVEL FRIA, RELOJOARIA PLANA, CLASSE B, HORIZONTAL (SEM CONEXOES)0, | UN | 191.22 | 1 | 1 | 1 | UN=1 |  |  | 191.22
1.3.3 | 88248 | AUXILIAR DE ENCANADOR OU BOMBEIRO HIDRÁULICO COM ENCARGOS COMPLEMENTARES | H | 17.45 | 0.5259 | 1 | 0.5259 | H=0,5259 |  |  | 9.177
1.3.4 | 88267 | ENCANADOR OU BOMBEIRO HIDRÁULICO COM ENCARGOS COMPLEMENTARES | H | 21.76 | 0.5259 | 1 | 0.5259 | H=0,5259 |  |  | 11.4436
1.4. | 98458 | TAPUME COM COMPENSADO DE MADEIRA. AF_05/2018 | M2 | 151.7 |  |  | 96 | l x l=96 | 13475.9244 | 1087.2746 | 14563.1989
1.4.1 | 1350 | Este código não existe, tente outro |  | 0 | 0 | 0.9 | 0 | =0 |  |  | 0
1.4.2 | 3992 | TABUA APARELHADA *2,5 X 30* CM, EM MACARANDUBA, ANGELIM OU EQUIVALENTE DA REGIAO | M | 48.49 | 1.6923 | 1 | 162.4608 | M=162,4608 |  |  | 7877.7242
1.4.3 | 4433 | CAIBRO NAO APARELHADO *7,5 X 7,5* CM, EM MACARANDUBA, ANGELIM OU EQUIVALENTE DA REGIAO - BRUTA | M | 40.87 | 1.2273 | 1 | 117.8208 | M=117,8208 |  |  | 4815.3361
1.4.4 | 5061 | PREGO DE ACO POLIDO COM CABECA 18 X 27 (2 1/2 X 10) | KG | 25 | 0.0428 | 1 | 4.1088 | KG=4,1088 |  |  | 102.72
1.4.5 | 88239 | AJUDANTE DE CARPINTEIRO COM ENCARGOS COMPLEMENTARES | H | 17.87 | 0.2042 | 1 | 19.6032 | H=19,6032 |  |  | 350.3092
1.4.6 | 88262 | CARPINTEIRO DE FORMAS COM ENCARGOS COMPLEMENTARES | H | 22.12 | 0.6127 | 1 | 58.8192 | H=58,8192 |  |  | 1301.0807
1.4.7 | 91692 | SERRA CIRCULAR DE BANCADA COM MOTOR ELÉTRICO POTÊNCIA DE 5HP, COM COIFA PARA DISCO 10" - CHP DIURNO. AF_08/2015 | CHP | 25.16 | 0.0044 | 1 | 0.4224 | CHP=0,4224 |  |  | 10.6276
1.4.8 | 91693 | SERRA CIRCULAR DE BANCADA COM MOTOR ELÉTRICO POTÊNCIA DE 5HP, COM COIFA PARA DISCO 10" - CHI DIURNO. AF_08/2015 | CHI | 24.14 | 0.0191 | 1 | 1.8336 | CHI=1,8336 |  |  | 44.2631
1.4.9 | 94974 | CONCRETO MAGRO PARA LASTRO, TRAÇO 1:4,5:4,5 (EM MASSA SECA DE CIMENTO/ AREIA MÉDIA/ BRITA 1) - PREPARO MANUAL. AF_05/2021 | M3 | 424.57 | 0.0015 | 1 | 0.144 | L1 x L2 x H=0,144 |  |  | 61.1381
1.5. | 99059 | LOCACAO CONVENCIONAL DE OBRA, UTILIZANDO GABARITO DE TÁBUAS CORRIDAS PONTALETADAS A CADA 2,00M - 2 UTILIZAÇÕES. AF_10/2018 | M | 61.6374 |  |  | 150 | M=150 | 6228.5707 | 3017.0346 | 9245.6053
1.5.1 | 4417 | SARRAFO NAO APARELHADO *2,5 X 7* CM, EM MACARANDUBA, ANGELIM OU EQUIVALENTE DA REGIAO - BRUTA | M | 11.37 | 0.7445 | 1 | 111.675 | M=111,675 |  |  | 1269.7448
1.5.2 | 4433 | CAIBRO NAO APARELHADO *7,5 X 7,5* CM, EM MACARANDUBA, ANGELIM OU EQUIVALENTE DA REGIAO - BRUTA | M | 40.87 | 0.4125 | 1 | 61.875 | M=61,875 |  |  | 2528.8312
1.5.3 | 5068 | PREGO DE ACO POLIDO COM CABECA 17 X 21 (2 X 11) | KG | 25.43 | 0.111 | 1 | 16.65 | KG=16,65 |  |  | 423.4095
1.5.4 | 7356 | TINTA LATEX ACRILICA PREMIUM, COR BRANCO FOSCO | L | 22.95 | 0.0256 | 1 | 3.84 | L=3,84 |  |  | 88.128
1.5.5 | 10567 | TABUA *2,5 X 23* CM EM PINUS, MISTA OU EQUIVALENTE DA REGIAO - BRUTA | M | 9.48 | 0.55 | 1 | 82.5 | M=82,5 |  |  | 782.1
1.5.6 | 88239 | AJUDANTE DE CARPINTEIRO COM ENCARGOS COMPLEMENTARES | H | 17.87 | 0.3563 | 1 | 53.445 | H=53,445 |  |  | 955.0622
1.5.7 | 88262 | CARPINTEIRO DE FORMAS COM ENCARGOS COMPLEMENTARES | H | 22.12 | 0.7125 | 1 | 106.875 | H=106,875 |  |  | 2364.075
1.5.8 | 91692 | SERRA CIRCULAR DE BANCADA COM MOTOR ELÉTRICO POTÊNCIA DE 5HP, COM COIFA PARA DISCO 10" - CHP DIURNO. AF_08/2015 | CHP | 25.16 | 0.0039 | 1 | 0.585 | CHP=0,585 |  |  | 14.7186
1.5.9 | 91693 | SERRA CIRCULAR DE BANCADA COM MOTOR ELÉTRICO POTÊNCIA DE 5HP, COM COIFA PARA DISCO 10" - CHI DIURNO. AF_08/2015 | CHI | 24.14 | 0.0168 | 1 | 2.52 | CHI=2,52 |  |  | 60.8328
1.5.10 | 94974 | CONCRETO MAGRO PARA LASTRO, TRAÇO 1:4,5:4,5 (EM MASSA SECA DE CIMENTO/ AREIA MÉDIA/ BRITA 1) - PREPARO MANUAL. AF_05/2021 | M3 | 424.57 | 0.0046 | 1 | 0.69 | L1 x L2 x H=0,69 |  |  | 292.9533
1.5.11 | 99062 | MARCAÇÃO DE PONTOS EM GABARITO OU CAVALETE. AF_10/2018 | UN | 2.07 | 1.5 | 1 | 225 | UN=225 |  |  | 465.75
1.6. | 93584 | EXECUÇÃO DE DEPÓSITO EM CANTEIRO DE OBRA EM CHAPA DE MADEIRA COMPENSADA, NÃO INCLUSO MOBILIÁRIO. AF_04/2016 | M2 | 955.496 |  |  | 12 | L1 x L2=12 | 9918.4602 | 1547.4916 | 11465.9518
1.6.1 | 11455 | FERROLHO COM FECHO / TRINCO REDONDO, EM ACO GALVANIZADO / ZINCADO, DE SOBREPOR, COM COMPRIMENTO DE 8" E ESPESSURA MINIMA DA CHAPA DE 1,50 MM | UN | 17.17 | 0.0662 | 1 | 0.7944 | UN=0,7944 |  |  | 13.6398
1.6.2 | 88487 | Este código não existe, tente outro |  | 0 | 0 | 1 | 0 | =0 |  |  | 0
1.6.3 | 91170 | FIXAÇÃO DE TUBOS HORIZONTAIS DE PVC, CPVC OU COBRE DIÂMETROS MENORES OU IGUAIS A 40 MM OU ELETROCALHAS ATÉ 150MM DE LARGURA, COM ABRAÇADEIRA METÁLICA RÍGIDA TIPO D 1/2, FIXADA EM PERFILADO EM LAJE. AF_05/2015 | M | 3.02 | 0.1325 | 1 | 1.59 | M=1,59 |  |  | 4.8018
1.6.4 | 91173 | FIXAÇÃO DE TUBOS VERTICAIS DE PPR DIÂMETROS MENORES OU IGUAIS A 40 MM COM ABRAÇADEIRA METÁLICA RÍGIDA TIPO D 1/2", FIXADA EM PERFILADO EM ALVENARIA. AF_05/2015 | M | 1.53 | 0.1722 | 1 | 2.0664 | M=2,0664 |  |  | 3.1616
1.6.5 | 91341 | PORTA EM ALUMÍNIO DE ABRIR TIPO VENEZIANA COM GUARNIÇÃO, FIXAÇÃO COM PARAFUSOS - FORNECIMENTO E INSTALAÇÃO. AF_12/2019 | M2 | 553.95 | 0.153 | 1 | 1.836 | L1 x L2=1,836 |  |  | 1017.0522
1.6.6 | 91852 | ELETRODUTO FLEXÍVEL CORRUGADO, PVC, DN 20 MM (1/2"), PARA CIRCUITOS TERMINAIS, INSTALADO EM PAREDE - FORNECIMENTO E INSTALAÇÃO. AF_12/2015 | M | 8.22 | 0.0662 | 1 | 0.7944 | M=0,7944 |  |  | 6.53
1.6.7 | 91862 | ELETRODUTO RÍGIDO ROSCÁVEL, PVC, DN 20 MM (1/2"), PARA CIRCUITOS TERMINAIS, INSTALADO EM FORRO - FORNECIMENTO E INSTALAÇÃO. AF_12/2015 | M | 10.57 | 0.1325 | 1 | 1.59 | M=1,59 |  |  | 16.8063
1.6.8 | 91870 | ELETRODUTO RÍGIDO ROSCÁVEL, PVC, DN 20 MM (1/2"), PARA CIRCUITOS TERMINAIS, INSTALADO EM PAREDE - FORNECIMENTO E INSTALAÇÃO. AF_12/2015 | M | 11.11 | 0.1722 | 1 | 2.0664 | M=2,0664 |  |  | 22.9577
1.6.9 | 91924 | CABO DE COBRE FLEXÍVEL ISOLADO, 1,5 MM², ANTI-CHAMA 450/750 V, PARA CIRCUITOS TERMINAIS - FORNECIMENTO E INSTALAÇÃO. AF_12/2015 | M | 2.63 | 0.6755 | 1 | 8.106 | M=8,106 |  |  | 21.3188
1.6.10 | 92023 | INTERRUPTOR SIMPLES (1 MÓDULO) COM 1 TOMADA DE EMBUTIR 2P+T 10 A, INCLUINDO SUPORTE E PLACA - FORNECIMENTO E INSTALAÇÃO. AF_12/2015 | UN | 40.57 | 0.0662 | 1 | 0.7944 | UN=0,7944 |  |  | 32.2288
1.6.11 | 92543 | TRAMA DE MADEIRA COMPOSTA POR TERÇAS PARA TELHADOS DE ATÉ 2 ÁGUAS PARA TELHA ONDULADA DE FIBROCIMENTO, METÁLICA, PLÁSTICA OU TERMOACÚSTICA, INCLUSO TRANSPORTE VERTICAL. AF_07/2019 | M2 | 32.8 | 1.7192 | 1 | 20.6304 | L1 x L2=20,6304 |  |  | 676.6771
1.6.12 | 93358 | ESCAVAÇÃO MANUAL DE VALA COM PROFUNDIDADE MENOR OU IGUAL A 1,30 M. AF_02/2021 | M3 | 64.12 | 0.0404 | 1 | 0.4848 | L1 x L2 x H=0,4848 |  |  | 31.0854
1.6.13 | 94210 | TELHAMENTO COM TELHA ONDULADA DE FIBROCIMENTO E = 6 MM, COM RECOBRIMENTO LATERAL DE 1 1/4 DE ONDA PARA TELHADO COM INCLINAÇÃO MÁXIMA DE 10°, COM ATÉ 2 ÁGUAS, INCLUSO IÇAMENTO. AF_07/2019 | M2 | 43.36 | 1.7192 | 1 | 20.6304 | L1 x L2=20,6304 |  |  | 894.5341
1.6.14 | 94559 | JANELA DE AÇO TIPO BASCULANTE PARA VIDROS, COM BATENTE, FERRAGENS E PINTURA ANTICORROSIVA. EXCLUSIVE VIDROS, ACABAMENTO, ALIZAR E CONTRAMARCO. FORNECIMENTO E INSTALAÇÃO. AF_12/2019 | M2 | 845.69 | 0.0662 | 1 | 0.7944 | L1 x L2=0,7944 |  |  | 671.8161
1.6.15 | 95240 | LASTRO DE CONCRETO MAGRO, APLICADO EM PISOS, LAJES SOBRE SOLO OU RADIERS, ESPESSURA DE 3 CM. AF_07/2016 | M2 | 17.25 | 0.0093 | 1 | 0.1116 | L1 x L2=0,1116 |  |  | 1.9251
1.6.16 | 95241 | LASTRO DE CONCRETO MAGRO, APLICADO EM PISOS, LAJES SOBRE SOLO OU RADIERS, ESPESSURA DE 5 CM. AF_07/2016 | M2 | 28.79 | 1.511 | 1 | 18.132 | L1 x L2=18,132 |  |  | 522.0203
1.6.17 | 95805 | CONDULETE DE PVC, TIPO B, PARA ELETRODUTO DE PVC SOLDÁVEL DN 25 MM (3/4''), APARENTE - FORNECIMENTO E INSTALAÇÃO. AF_10/2022 | UN | 21.67 | 0.1325 | 1 | 1.59 | UN=1,59 |  |  | 34.4553
1.6.18 | 96995 | REATERRO MANUAL APILOADO COM SOQUETE. AF_10/2017 | M3 | 38.88 | 0.0106 | 1 | 0.1272 | L1 x L2 x H=0,1272 |  |  | 4.9455
1.6.19 | 97586 | LUMINÁRIA TIPO CALHA, DE SOBREPOR, COM 2 LÂMPADAS TUBULARES FLUORESCENTES DE 36 W, COM REATOR DE PARTIDA RÁPIDA - FORNECIMENTO E INSTALAÇÃO. AF_02/2020 | UN | 164.28 | 0.0662 | 1 | 0.7944 | UN=0,7944 |  |  | 130.504
1.6.20 | 98441 | PAREDE DE MADEIRA COMPENSADA PARA CONSTRUÇÃO TEMPORÁRIA EM CHAPA SIMPLES, EXTERNA, COM ÁREA LÍQUIDA MAIOR OU IGUAL A 6 M², SEM VÃO. AF_05/2018 | M2 | 190.5 | 0.5136 | 1 | 6.1632 | L1 x L2=6,1632 |  |  | 1174.0896
1.6.21 | 98442 | PAREDE DE MADEIRA COMPENSADA PARA CONSTRUÇÃO TEMPORÁRIA EM CHAPA SIMPLES, EXTERNA, COM ÁREA LÍQUIDA MENOR QUE 6 M², SEM VÃO. AF_05/2018 | M2 | 193.24 | 0.5911 | 1 | 7.0932 | L1 x L2=7,0932 |  |  | 1370.69
1.6.22 | 98445 | PAREDE DE MADEIRA COMPENSADA PARA CONSTRUÇÃO TEMPORÁRIA EM CHAPA SIMPLES, EXTERNA, COM ÁREA LÍQUIDA MAIOR OU IGUAL A 6 M², COM VÃO. AF_05/2018 | M2 | 229.88 | 0.8023 | 1 | 9.6276 | L1 x L2=9,6276 |  |  | 2213.1927
1.6.23 | 98446 | PAREDE DE MADEIRA COMPENSADA PARA CONSTRUÇÃO TEMPORÁRIA EM CHAPA SIMPLES, EXTERNA, COM ÁREA LÍQUIDA MENOR QUE 6 M², COM VÃO. AF_05/2018 | M2 | 292.07 | 0.6255 | 1 | 7.506 | L1 x L2=7,506 |  |  | 2192.2774
1.6.24 | 101165 | ALVENARIA DE EMBASAMENTO COM BLOCO ESTRUTURAL DE CONCRETO, DE 14X19X29CM E ARGAMASSA DE ASSENTAMENTO COM PREPARO EM BETONEIRA. AF_05/2020 | M3 | 817.83 | 0.0417 | 1 | 0.5004 | L1 x L2 x H=0,5004 |  |  | 409.2421
2 |  | ADMINISTRAÇÃO LOCAL | [8 empty] | 20781
2.1. | 90779 | ENGENHEIRO CIVIL DE OBRA SENIOR COM ENCARGOS COMPLEMENTARES | H | 138.54 |  |  | 150 | H=150 | 231 | 20550 | 20781
2.1.1 | 2708 | ENGENHEIRO CIVIL DE OBRA SENIOR | H | 135.38 | 1 | 1 | 150 | H=150 |  |  | 20307
2.1.2 | 37372 | EXAMES - HORISTA (COLETADO CAIXA - ENCARGOS COMPLEMENTARES) | H | 0.81 | 1 | 1 | 150 | H=150 |  |  | 121.5
2.1.3 | 37373 | SEGURO - HORISTA (COLETADO CAIXA - ENCARGOS COMPLEMENTARES) | H | 0.06 | 1 | 1 | 150 | H=150 |  |  | 9
2.1.4 | 43462 | FERRAMENTAS - FAMILIA ENGENHEIRO CIVIL - HORISTA (ENCARGOS COMPLEMENTARES - COLETADO CAIXA) | H | 0.01 | 1 | 1 | 150 | H=150 |  |  | 1.5
2.1.5 | 43486 | EPI - FAMILIA ENGENHEIRO CIVIL - HORISTA (ENCARGOS COMPLEMENTARES - COLETADO CAIXA) | H | 0.66 | 1 | 1 | 150 | H=150 |  |  | 99
2.1.6 | 95404 | CURSO DE CAPACITAÇÃO PARA ENGENHEIRO CIVIL DE OBRA SÊNIOR (ENCARGOS COMPLEMENTARES) - HORISTA | H | 1.62 | 1 | 1 | 150 | H=150 |  |  | 243
3 |  | MOVIMENTO DE TERRA | [8 empty] | 13866.8742
3.1. | 96523 | ESCAVAÇÃO MANUAL PARA BLOCO DE COROAMENTO OU SAPATA (INCLUINDO ESCAVAÇÃO PARA COLOCAÇÃO DE FÔRMAS). AF_06/2017 | M3 | 76.0871 |  |  | 39.98 | l x l x h=39,984 | 811.5908 | 2230.6742 | 3042.265
3.1.1 | 88309 | PEDREIRO COM ENCARGOS COMPLEMENTARES | H | 22.37 | 1.189 | 1 | 47.541 | H=47,540976 |  |  | 1063.4916
3.1.2 | 88316 | SERVENTE COM ENCARGOS COMPLEMENTARES | H | 16.21 | 3.053 | 1 | 122.0712 | H=122,071152 |  |  | 1978.7734
3.2. | 96526 | ESCAVAÇÃO MANUAL DE VALA PARA VIGA BALDRAME (SEM ESCAVAÇÃO PARA COLOCAÇÃO DE FÔRMAS). AF_06/2017 | M3 | 242.9494 |  |  | 44.56 | L1 x L2 x H=44,555 | 2792.283 | 8032.3262 | 10824.6092
3.2.1 | 88309 | PEDREIRO COM ENCARGOS COMPLEMENTARES | H | 22.37 | 5.112 | 1 | 227.7652 | H=227,76516 |  |  | 5095.1066
3.2.2 | 88316 | SERVENTE COM ENCARGOS COMPLEMENTARES | H | 16.21 | 7.933 | 1 | 353.4548 | H=353,454815 |  |  | 5729.5026
4 |  | FUNDAÇÃO | [8 empty] | 137481.1879
4.1. | #REF! | FABRICAÇÃO, MONTAGEM E DESMONTAGEM DE FÔRMA PARA BLOCO DE COROAMENTO, EM MADEIRA SERRADA, E=25 MM, 2 UTILIZAÇÕES. AF_06/2017 | M2 | 152.5926 |  |  | 221.07 | L1 x L2=221,07 | 25654.9304 | 8078.7245 | 33733.6549
4.1.1 | 2692 | DESMOLDANTE PROTETOR PARA FORMAS DE MADEIRA, DE BASE OLEOSA EMULSIONADA EM AGUA | L | 5.92 | 0.017 | 1 | 3.7582 | L=3,75819 |  |  | 22.2485
4.1.2 | #REF! | PONTALETE *7,5 X 7,5* CM EM PINUS, MISTA OU EQUIVALENTE DA REGIAO - BRUTA | M | 8.39 | 1.205 | 1 | 266.3894 | M=266,38935 |  |  | 2235.0066
4.1.3 | #REF! | SARRAFO *2,5 X 7,5* CM EM PINUS, MISTA OU EQUIVALENTE DA REGIAO - BRUTA | M | 2.93 | 1.78 | 1 | 393.5046 | M=393,5046 |  |  | 1152.9685
4.1.4 | 5074 | PREGO DE ACO POLIDO COM CABECA 15 X 18 (1 1/2 X 13) | KG | 28.49 | 0.022 | 1 | 4.8635 | KG=4,86354 |  |  | 138.5623
4.1.5 | 6189 | TABUA NAO APARELHADA *2,5 X 30* CM, EM MACARANDUBA, ANGELIM OU EQUIVALENTE DA REGIAO - BRUTA | M | 43.1 | 2.041 | 1 | 451.2039 | M=451,20387 |  |  | 19446.8868
4.1.6 | 40304 | PREGO DE ACO POLIDO COM CABECA DUPLA 17 X 27 (2 1/2 X 11) | KG | 31.39 | 0.044 | 1 | 9.7271 | KG=9,72708 |  |  | 305.333
4.1.7 | 88239 | AJUDANTE DE CARPINTEIRO COM ENCARGOS COMPLEMENTARES | H | 17.87 | 0.619 | 1 | 136.8423 | H=136,84233 |  |  | 2445.3724
4.1.8 | 88262 | CARPINTEIRO DE FORMAS COM ENCARGOS COMPLEMENTARES | H | 22.12 | 1.563 | 1 | 345.5324 | H=345,53241 |  |  | 7643.1769
4.1.9 | 91692 | SERRA CIRCULAR DE BANCADA COM MOTOR ELÉTRICO POTÊNCIA DE 5HP, COM COIFA PARA DISCO 10" - CHP DIURNO. AF_08/2015 | CHP | 25.16 | 0.035 | 1 | 7.7375 | CHP=7,73745 |  |  | 194.6742
4.1.10 | 91693 | SERRA CIRCULAR DE BANCADA COM MOTOR ELÉTRICO POTÊNCIA DE 5HP, COM COIFA PARA DISCO 10" - CHI DIURNO. AF_08/2015 | CHI | 24.14 | 0.028 | 1 | 6.19 | CHI=6,18996 |  |  | 149.4256
4.2. | #REF! | ARMAÇÃO DE BLOCO, VIGA BALDRAME OU SAPATA UTILIZANDO AÇO CA-50 DE 6,3 MM - MONTAGEM. AF_06/2017 | KG | 5.0322 |  |  | 2075.81 | KG=2075,812816 | 8121.1328 | 2324.7517 | 10445.8845
4.2.1 | 39017 | ESPACADOR / DISTANCIADOR CIRCULAR COM ENTRADA LATERAL, EM PLASTICO, PARA VERGALHAO *4,2 A 12,5* MM, COBRIMENTO 20 MM | UN | 0.2 | 1.19 | 1 | 2470.2173 | UN=2470,21725104 |  |  | 494.0435
4.2.2 | 43132 | ARAME RECOZIDO 16 BWG, D = 1,65 MM (0,016 KG/M) OU 18 BWG, D = 1,25 MM (0,01 KG/M) | KG | 25 | 0.025 | 1 | 51.8953 | KG=51,8953204 |  |  | 1297.383
4.2.3 | 88238 | AJUDANTE DE ARMADOR COM ENCARGOS COMPLEMENTARES | H | 16.55 | 0.049 | 1 | 101.7148 | H=101,714827984 |  |  | 1683.3804
4.2.4 | 88245 | ARMADOR COM ENCARGOS COMPLEMENTARES | H | 22.24 | 0.151 | 1 | 313.4477 | H=313,447735216 |  |  | 6971.0776
4.2.5 | #REF! | Este código não existe, tente outro |  | 0 | 0 | 1 | 0 | =0 |  |  | 0
4.3. | #REF! | CONCRETAGEM DE BLOCOS DE COROAMENTO E VIGAS BALDRAMES, FCK 30 MPA, COM USO DE BOMBA  LANÇAMENTO, ADENSAMENTO E ACABAMENTO. AF_06/2017 | M3 | 740.6638 |  |  | 39.98 | L1 x L2 x H=39,984 | 29112.4248 | 502.2762 | 29614.701
4.3.1 | 1525 | CONCRETO USINADO BOMBEAVEL, CLASSE DE RESISTENCIA C30, COM BRITA 0 E 1, SLUMP = 100 +/- 20 MM, INCLUI SERVICO DE BOMBEAMENTO (NBR 8953) | M3 | 629.18 | 1.15 | 1 | 45.9816 | L1 x L2 x H=45,9816 |  |  | 28930.7031
4.3.2 | 88309 | PEDREIRO COM ENCARGOS COMPLEMENTARES | H | 22.37 | 0.363 | 1 | 14.5142 | H=14,514192 |  |  | 324.6825
4.3.3 | 88316 | SERVENTE COM ENCARGOS COMPLEMENTARES | H | 16.21 | 0.544 | 1 | 21.7513 | H=21,751296 |  |  | 352.5885
4.3.4 | 90586 | VIBRADOR DE IMERSÃO, DIÂMETRO DE PONTEIRA 45MM, MOTOR ELÉTRICO TRIFÁSICO POTÊNCIA DE 2 CV - CHP DIURNO. AF_06/2015 | CHP | 1.32 | 0.088 | 1 | 3.5186 | CHP=3,518592 |  |  | 4.6445
4.3.5 | 90587 | VIBRADOR DE IMERSÃO, DIÂMETRO DE PONTEIRA 45MM, MOTOR ELÉTRICO TRIFÁSICO POTÊNCIA DE 2 CV - CHI DIURNO. AF_06/2015 | CHI | 0.56 | 0.093 | 1 | 3.7185 | CHI=3,718512 |  |  | 2.0824
4.4. | 100651 | ESTACA HÉLICE CONTÍNUA, DIÂMETRO DE 30 CM, INCLUSO CONCRETO FCK=30MPA E ARMADURA MÍNIMA (EXCLUSIVE MOBILIZAÇÃO, DESMOBILIZAÇÃO E BOMBEAMENTO). AF_12/2019 | M | 148.1554 |  |  | 378 | M=378 | 52026.4171 | 3976.3237 | 56002.7408
4.4.1 | 43360 | CONCRETO USINADO BOMBEAVEL, CLASSE DE RESISTENCIA C30, COM BRITA 0 E 1, SLUMP = 220 +/- 30 MM, EXCLUI SERVICO DE BOMBEAMENTO (NBR 8953) | M3 | 679.94 | 0.1133 | 1 | 42.8274 | L1 x L2 x H=42,8274 |  |  | 29120.0624
4.4.2 | 88316 | SERVENTE COM ENCARGOS COMPLEMENTARES | H | 16.21 | 0.2509 | 1 | 94.8402 | H=94,8402 |  |  | 1537.3596
4.4.3 | 90674 | PERFURATRIZ COM TORRE METÁLICA PARA EXECUÇÃO DE ESTACA HÉLICE CONTÍNUA, PROFUNDIDADE MÁXIMA DE 30 M, DIÂMETRO MÁXIMO DE 800 MM, POTÊNCIA INSTALADA DE 268 HP, MESA ROTATIVA COM TORQUE MÁXIMO DE 170 KNM - CHP DIURNO. AF_06/2015 | CHP | 712.99 | 0.0242 | 1 | 9.1476 | CHP=9,1476 |  |  | 6522.1473
4.4.4 | 90675 | PERFURATRIZ COM TORRE METÁLICA PARA EXECUÇÃO DE ESTACA HÉLICE CONTÍNUA, PROFUNDIDADE MÁXIMA DE 30 M, DIÂMETRO MÁXIMO DE 800 MM, POTÊNCIA INSTALADA DE 268 HP, MESA ROTATIVA COM TORQUE MÁXIMO DE 170 KNM - CHI DIURNO. AF_06/2015 | CHI | 290.68 | 0.0594 | 1 | 22.4532 | CHI=22,4532 |  |  | 6526.6962
4.4.5 | 90776 | ENCARREGADO GERAL COM ENCARGOS COMPLEMENTARES | H | 40.29 | 0.0836 | 1 | 31.6008 | H=31,6008 |  |  | 1273.1962
4.4.6 | 90778 | ENGENHEIRO CIVIL DE OBRA PLENO COM ENCARGOS COMPLEMENTARES | H | 101.75 | 0.0157 | 1 | 5.9346 | H=5,9346 |  |  | 603.8456
4.4.7 | 95579 | MONTAGEM DE ARMADURA DE ESTACAS, DIÂMETRO = 16,0 MM. AF_09/2021_PS | KG | 10.4 | 2.2428 | 1 | 847.7784 | KG=847,7784 |  |  | 8816.8954
4.4.8 | 95584 | MONTAGEM DE ARMADURA TRANSVERSAL DE ESTACAS DE SEÇÃO CIRCULAR, DIÂMETRO = 6,30 MM. AF_09/2021_PS | KG | 15.31 | 0.2185 | 1 | 82.593 | KG=82,593 |  |  | 1264.4988
4.4.9 | 97913 | TRANSPORTE COM CAMINHÃO BASCULANTE DE 6 M³, EM VIA URBANA EM REVESTIMENTO PRIMÁRIO (UNIDADE: M3XKM). AF_07/2020 | M3XKM | 2.89 | 0.029 | 1 | 10.962 | M3XKM=10,962 |  |  | 31.6802
4.4.10 | 100973 | CARGA, MANOBRA E DESCARGA DE SOLOS E MATERIAIS GRANULARES EM CAMINHÃO BASCULANTE 6 M³ - CARGA COM PÁ CARREGADEIRA (CAÇAMBA DE 1,7 A 2,8 M³ / 128 HP) E DESCARGA LIVRE (UNIDADE: M3). AF_07/2020 | M3 | 8.39 | 0.0966 | 1 | 36.5148 | L1 x L2 x H=36,5148 |  |  | 306.3592
4.5. | #REF! | ARMAÇÃO DE BLOCO, VIGA BALDRAME OU SAPATA UTILIZANDO AÇO CA-50 DE 8 MM - MONTAGEM. AF_06/2017 | KG | 3.9591 |  |  | 1389.41 | KG=1389,4125 | 4562.215 | 938.6706 | 5500.8856
4.5.1 | 39017 | ESPACADOR / DISTANCIADOR CIRCULAR COM ENTRADA LATERAL, EM PLASTICO, PARA VERGALHAO *4,2 A 12,5* MM, COBRIMENTO 20 MM | UN | 0.2 | 0.724 | 1 | 1005.9347 | UN=1005,93465 |  |  | 201.1869
4.5.2 | 43132 | ARAME RECOZIDO 16 BWG, D = 1,65 MM (0,016 KG/M) OU 18 BWG, D = 1,25 MM (0,01 KG/M) | KG | 25 | 0.025 | 1 | 34.7353 | KG=34,7353125 |  |  | 868.3828
4.5.3 | 88238 | AJUDANTE DE ARMADOR COM ENCARGOS COMPLEMENTARES | H | 16.55 | 0.0375 | 1 | 52.103 | H=52,10296875 |  |  | 862.3041
4.5.4 | 88245 | ARMADOR COM ENCARGOS COMPLEMENTARES | H | 22.24 | 0.1155 | 1 | 160.4771 | H=160,47714375 |  |  | 3569.0117
4.5.5 | #REF! | Este código não existe, tente outro |  | 0 | 0 | 1 | 0 | =0 |  |  | 0
4.6. | 96546 | ARMAÇÃO DE BLOCO, VIGA BALDRAME OU SAPATA UTILIZANDO AÇO CA-50 DE 10 MM - MONTAGEM. AF_06/2017 | KG | 2.4593 |  |  | 887.78 | KG=887,777916666667 | 1873.5977 | 309.7234 | 2183.3211
4.6.1 | #REF! | ACO CA-60, 4,2 MM, OU 5,0 MM, OU 6,0 MM, OU 7,0 MM, VERGALHAO | KG | 9.41 | 0 | 1 | 0 | KG=0 |  |  | 0
4.6.2 | 88238 | AJUDANTE DE ARMADOR COM ENCARGOS COMPLEMENTARES | H | 16.55 | 0.029 | 1 | 25.7456 | H=25,7455595833333 |  |  | 426.089
4.6.3 | 88245 | ARMADOR COM ENCARGOS COMPLEMENTARES | H | 22.24 | 0.089 | 1 | 79.0122 | H=79,0122345833334 |  |  | 1757.2321
5 |  | SUPRAESTRUTURA | [8 empty] | 440177.0149
5.1. | #REF! | ARMAÇÃO DE PILAR OU VIGA DE ESTRUTURA CONVENCIONAL DE CONCRETO ARMADO UTILIZANDO AÇO CA-50 DE 10,0 MM - MONTAGEM. AF_06/2022 | KG | 12.9513 |  |  | 6548.39 | KG=6548,39 | 78861.0629 | 5949.2838 | 84810.3468
5.1.1 | 39017 | ESPACADOR / DISTANCIADOR CIRCULAR COM ENTRADA LATERAL, EM PLASTICO, PARA VERGALHAO *4,2 A 12,5* MM, COBRIMENTO 20 MM | UN | 0.2 | 0.543 | 1 | 3555.7758 | UN=3555,77577 |  |  | 711.1552
5.1.2 | 43132 | ARAME RECOZIDO 16 BWG, D = 1,65 MM (0,016 KG/M) OU 18 BWG, D = 1,25 MM (0,01 KG/M) | KG | 25 | 0.025 | 1 | 163.7098 | KG=163,70975 |  |  | 4092.7438
5.1.3 | 88238 | AJUDANTE DE ARMADOR COM ENCARGOS COMPLEMENTARES | H | 16.55 | 0.0064 | 1 | 41.9097 | H=41,909696 |  |  | 693.6055
5.1.4 | 88245 | ARMADOR COM ENCARGOS COMPLEMENTARES | H | 22.24 | 0.0392 | 1 | 256.6969 | H=256,696888 |  |  | 5708.9388
5.1.5 | 92803 | CORTE E DOBRA DE AÇO CA-50, DIÂMETRO DE 10,0 MM. AF_06/2022 | KG | 11.24 | 1 | 1 | 6548.39 | KG=6548,39 |  |  | 73603.9036
5.2. | 92263 | FABRICAÇÃO DE FÔRMA PARA PILARES E ESTRUTURAS SIMILARES, EM CHAPA DE MADEIRA COMPENSADA RESINADA, E = 17 MM. AF_09/2020 | M2 | 158.7517 |  |  | 348.07 | L1 x L2=348,07 | 44746.8812 | 10509.8196 | 55256.7007
5.2.1 | 1358 | CHAPA/PAINEL DE MADEIRA COMPENSADA RESINADA (MADEIRITE RESINADO ROSA) PARA FORMA DE CONCRETO, DE 2200 x 1100 MM, E = 17 MM | M2 | 51.44 | 1.336 | 1 | 465.0215 | L1 x L2=465,02152 |  |  | 23920.707
5.2.2 | 4491 | PONTALETE *7,5 X 7,5* CM EM PINUS, MISTA OU EQUIVALENTE DA REGIAO - BRUTA | M | 8.39 | 2.308 | 1 | 803.3456 | M=803,34556 |  |  | 6740.0692
5.2.3 | 4517 | SARRAFO *2,5 X 7,5* CM EM PINUS, MISTA OU EQUIVALENTE DA REGIAO - BRUTA | M | 2.93 | 9.237 | 1 | 3215.1226 | M=3215,12259 |  |  | 9420.3092
5.2.4 | 5068 | PREGO DE ACO POLIDO COM CABECA 17 X 21 (2 X 11) | KG | 25.43 | 0.208 | 1 | 72.3986 | KG=72,39856 |  |  | 1841.0954
5.2.5 | 88239 | AJUDANTE DE CARPINTEIRO COM ENCARGOS COMPLEMENTARES | H | 17.87 | 0.25 | 1 | 87.0175 | H=87,0175 |  |  | 1555.0027
5.2.6 | 88262 | CARPINTEIRO DE FORMAS COM ENCARGOS COMPLEMENTARES | H | 22.12 | 1.18 | 1 | 410.7226 | H=410,7226 |  |  | 9085.1839
5.2.7 | 91692 | SERRA CIRCULAR DE BANCADA COM MOTOR ELÉTRICO POTÊNCIA DE 5HP, COM COIFA PARA DISCO 10" - CHP DIURNO. AF_08/2015 | CHP | 25.16 | 0.063 | 1 | 21.9284 | CHP=21,92841 |  |  | 551.7188
5.2.8 | 91693 | SERRA CIRCULAR DE BANCADA COM MOTOR ELÉTRICO POTÊNCIA DE 5HP, COM COIFA PARA DISCO 10" - CHI DIURNO. AF_08/2015 | CHI | 24.14 | 0.255 | 1 | 88.7579 | CHI=88,75785 |  |  | 2142.6145
5.3. | 103669 | CONCRETAGEM DE PILARES, FCK = 25 MPA, COM USO DE BALDES - LANÇAMENTO, ADENSAMENTO E ACABAMENTO. AF_02/2022 | M3 | 945.5421 |  |  | 54.48 | L1 x L2 x H=54,48 | 42242.6104 | 9270.5222 | 51513.1325
5.3.1 | 38408 | CONCRETO USINADO BOMBEAVEL, CLASSE DE RESISTENCIA C25, COM BRITA 0 E 1, SLUMP = 190 +/- 20 MM, EXCLUI SERVICO DE BOMBEAMENTO (NBR 8953) | M3 | 647.68 | 1.103 | 1 | 60.0914 | L1 x L2 x H=60,09144 |  |  | 38920.0239
5.3.2 | 88262 | CARPINTEIRO DE FORMAS COM ENCARGOS COMPLEMENTARES | H | 22.12 | 2.459 | 1 | 133.9663 | H=133,96632 |  |  | 2963.335
5.3.3 | 88309 | PEDREIRO COM ENCARGOS COMPLEMENTARES | H | 22.37 | 2.459 | 1 | 133.9663 | H=133,96632 |  |  | 2996.8266
5.3.4 | 88316 | SERVENTE COM ENCARGOS COMPLEMENTARES | H | 16.21 | 7.377 | 1 | 401.899 | H=401,89896 |  |  | 6514.7821
5.3.5 | 90586 | VIBRADOR DE IMERSÃO, DIÂMETRO DE PONTEIRA 45MM, MOTOR ELÉTRICO TRIFÁSICO POTÊNCIA DE 2 CV - CHP DIURNO. AF_06/2015 | CHP | 1.32 | 1.042 | 1 | 56.7682 | CHP=56,76816 |  |  | 74.934
5.3.6 | 90587 | VIBRADOR DE IMERSÃO, DIÂMETRO DE PONTEIRA 45MM, MOTOR ELÉTRICO TRIFÁSICO POTÊNCIA DE 2 CV - CHI DIURNO. AF_06/2015 | CHI | 0.56 | 1.417 | 1 | 77.1982 | CHI=77,19816 |  |  | 43.231
5.4. | #REF! | ARMAÇÃO DE PILAR OU VIGA DE ESTRUTURA CONVENCIONAL DE CONCRETO ARMADO UTILIZANDO AÇO CA-50 DE 8,0 MM - MONTAGEM. AF_06/2022 | KG | 14.2835 |  |  | 6219.03 | KG=6219,03 | 80298.0017 | 8531.6626 | 88829.6643
5.4.1 | 39017 | ESPACADOR / DISTANCIADOR CIRCULAR COM ENTRADA LATERAL, EM PLASTICO, PARA VERGALHAO *4,2 A 12,5* MM, COBRIMENTO 20 MM | UN | 0.2 | 0.743 | 1 | 4620.7393 | UN=4620,73929 |  |  | 924.1479
5.4.2 | 43132 | ARAME RECOZIDO 16 BWG, D = 1,65 MM (0,016 KG/M) OU 18 BWG, D = 1,25 MM (0,01 KG/M) | KG | 25 | 0.025 | 1 | 155.4758 | KG=155,47575 |  |  | 3886.8938
5.4.3 | 88238 | AJUDANTE DE ARMADOR COM ENCARGOS COMPLEMENTARES | H | 16.55 | 0.0092 | 1 | 57.2151 | H=57,215076 |  |  | 946.9095
5.4.4 | 88245 | ARMADOR COM ENCARGOS COMPLEMENTARES | H | 22.24 | 0.0561 | 1 | 348.8876 | H=348,887583 |  |  | 7759.2598
5.4.5 | 92802 | CORTE E DOBRA DE AÇO CA-50, DIÂMETRO DE 8,0 MM. AF_06/2022 | KG | 12.11 | 1 | 1 | 6219.03 | KG=6219,03 |  |  | 75312.4533
5.5. | 92265 | FABRICAÇÃO DE FÔRMA PARA VIGAS, EM CHAPA DE MADEIRA COMPENSADA RESINADA, E = 17 MM. AF_09/2020 | M2 | 115.496 |  |  | 346.86 | L1 x L2=346,86 | 31643.6844 | 8417.2409 | 40060.9252
5.5.1 | 1358 | CHAPA/PAINEL DE MADEIRA COMPENSADA RESINADA (MADEIRITE RESINADO ROSA) PARA FORMA DE CONCRETO, DE 2200 x 1100 MM, E = 17 MM | M2 | 51.44 | 1.146 | 1 | 397.5016 | L1 x L2=397,50156 |  |  | 20447.4802
5.5.2 | 4491 | PONTALETE *7,5 X 7,5* CM EM PINUS, MISTA OU EQUIVALENTE DA REGIAO - BRUTA | M | 8.39 | 0.166 | 1 | 57.5788 | M=57,57876 |  |  | 483.0858
5.5.3 | 4517 | SARRAFO *2,5 X 7,5* CM EM PINUS, MISTA OU EQUIVALENTE DA REGIAO - BRUTA | M | 2.93 | 6.952 | 1 | 2411.3707 | M=2411,37072 |  |  | 7065.3162
5.5.4 | 5068 | PREGO DE ACO POLIDO COM CABECA 17 X 21 (2 X 11) | KG | 25.43 | 0.159 | 1 | 55.1507 | KG=55,15074 |  |  | 1402.4833
5.5.5 | 88239 | AJUDANTE DE CARPINTEIRO COM ENCARGOS COMPLEMENTARES | H | 17.87 | 0.202 | 1 | 70.0657 | H=70,06572 |  |  | 1252.0744
5.5.6 | 88262 | CARPINTEIRO DE FORMAS COM ENCARGOS COMPLEMENTARES | H | 22.12 | 0.911 | 1 | 315.9895 | H=315,98946 |  |  | 6989.6869
5.5.7 | 91692 | SERRA CIRCULAR DE BANCADA COM MOTOR ELÉTRICO POTÊNCIA DE 5HP, COM COIFA PARA DISCO 10" - CHP DIURNO. AF_08/2015 | CHP | 25.16 | 0.05 | 1 | 17.343 | CHP=17,343 |  |  | 436.3499
5.5.8 | 91693 | SERRA CIRCULAR DE BANCADA COM MOTOR ELÉTRICO POTÊNCIA DE 5HP, COM COIFA PARA DISCO 10" - CHI DIURNO. AF_08/2015 | CHI | 24.14 | 0.237 | 1 | 82.2058 | CHI=82,20582 |  |  | 1984.4485
5.6. | 103674 | CONCRETAGEM DE VIGAS E LAJES, FCK=25 MPA, PARA LAJES PREMOLDADAS COM USO DE BOMBA - LANÇAMENTO, ADENSAMENTO E ACABAMENTO. AF_02/2022 | M3 | 722.0962 |  |  | 79.73 | L1 x L2 x H=79,73 | 54669.1721 | 2903.5571 | 57572.7292
5.6.1 | 1527 | CONCRETO USINADO BOMBEAVEL, CLASSE DE RESISTENCIA C25, COM BRITA 0 E 1, SLUMP = 100 +/- 20 MM, INCLUI SERVICO DE BOMBEAMENTO (NBR 8953) | M3 | 610.4 | 1.103 | 1 | 87.9422 | L1 x L2 x H=87,94219 |  |  | 53679.9128
5.6.2 | 88262 | CARPINTEIRO DE FORMAS COM ENCARGOS COMPLEMENTARES | H | 22.12 | 0.186 | 1 | 14.8298 | H=14,82978 |  |  | 328.0347
5.6.3 | 88309 | PEDREIRO COM ENCARGOS COMPLEMENTARES | H | 22.37 | 1.119 | 1 | 89.2179 | H=89,21787 |  |  | 1995.8038
5.6.4 | 88316 | SERVENTE COM ENCARGOS COMPLEMENTARES | H | 16.21 | 1.192 | 1 | 95.0382 | H=95,03816 |  |  | 1540.5686
5.6.5 | 90586 | VIBRADOR DE IMERSÃO, DIÂMETRO DE PONTEIRA 45MM, MOTOR ELÉTRICO TRIFÁSICO POTÊNCIA DE 2 CV - CHP DIURNO. AF_06/2015 | CHP | 1.32 | 0.194 | 1 | 15.4676 | CHP=15,46762 |  |  | 20.4173
5.6.6 | 90587 | VIBRADOR DE IMERSÃO, DIÂMETRO DE PONTEIRA 45MM, MOTOR ELÉTRICO TRIFÁSICO POTÊNCIA DE 2 CV - CHI DIURNO. AF_06/2015 | CHI | 0.56 | 0.179 | 1 | 14.2717 | CHI=14,27167 |  |  | 7.9921
5.7. | 101963 | LAJE PRÉ-MOLDADA UNIDIRECIONAL, BIAPOIADA, PARA PISO, ENCHIMENTO EM CERÂMICA, VIGOTA CONVENCIONAL, ALTURA TOTAL DA LAJE (ENCHIMENTO+CAPA) = (8+4). AF_11/2020 | M2 | 223.8683 |  |  | 277.55 | l x l=277,545 | 56085.2934 | 6048.2229 | 62133.5162
5.7.1 | 3743 | LAJE PRE-MOLDADA CONVENCIONAL (LAJOTAS + VIGOTAS) PARA PISO, UNIDIRECIONAL, SOBRECARGA DE 200 KG/M2, VAO ATE 3,50 M (SEM COLOCACAO) | M2 | 77.59 | 1 | 1 | 277.545 | L1 x L2=277,545 |  |  | 21534.7165
5.7.2 | 6193 | TABUA NAO APARELHADA *2,5 X 20* CM, EM MACARANDUBA, ANGELIM OU EQUIVALENTE DA REGIAO - BRUTA | M | 29.53 | 1.87 | 1 | 519.0091 | M=519,00915 |  |  | 15326.3402
5.7.3 | 40304 | PREGO DE ACO POLIDO COM CABECA DUPLA 17 X 27 (2 1/2 X 11) | KG | 31.39 | 0.04 | 1 | 11.1018 | KG=11,1018 |  |  | 348.4855
5.7.4 | 88262 | CARPINTEIRO DE FORMAS COM ENCARGOS COMPLEMENTARES | H | 22.12 | 0.501 | 1 | 139.05 | H=139,050045 |  |  | 3075.787
5.7.5 | 88316 | SERVENTE COM ENCARGOS COMPLEMENTARES | H | 16.21 | 0.354 | 1 | 98.2509 | H=98,25093 |  |  | 1592.6476
5.7.6 | 92273 | FABRICAÇÃO DE ESCORAS DO TIPO PONTALETE, EM MADEIRA, PARA PÉ-DIREITO SIMPLES. AF_09/2020 | M | 14.84 | 0.97 | 1 | 269.2186 | M=269,21865 |  |  | 3995.2048
5.7.7 | 92767 | ARMAÇÃO DE LAJE DE ESTRUTURA CONVENCIONAL DE CONCRETO ARMADO UTILIZANDO AÇO CA-60 DE 4,2 MM - MONTAGEM. AF_06/2022 | KG | 16.18 | 1.211 | 1 | 336.107 | KG=336,106995 |  |  | 5438.2112
5.7.8 | 103674 | CONCRETAGEM DE VIGAS E LAJES, FCK=25 MPA, PARA LAJES PREMOLDADAS COM USO DE BOMBA - LANÇAMENTO, ADENSAMENTO E ACABAMENTO. AF_02/2022 | M3 | 722.08 | 0.054 | 1 | 14.9874 | L1 x L2 x H=14,98743 |  |  | 10822.1235
6 |  | PAREDES E VEDAÇÃO | [8 empty] | 461515.1717
6.1. | 103324 | ALVENARIA DE VEDAÇÃO DE BLOCOS CERÂMICOS FURADOS NA VERTICAL DE 14X19X39 CM (ESPESSURA 14 CM) E ARGAMASSA DE ASSENTAMENTO COM PREPARO EM BETONEIRA. AF_12/2021 | M2 | 71.7201 |  |  | 3482.13 | L1 x L2=3482,13 | 177029.1194 | 72709.6342 | 249738.7536
6.1.1 | 34547 | TELA DE ACO SOLDADA GALVANIZADA/ZINCADA PARA ALVENARIA, FIO D = *1,20 A 1,70* MM, MALHA 15 X 15 MM, (C X L) *50 X 12* CM | M | 5.18 | 0.42 | 1 | 1462.4946 | M=1462,4946 |  |  | 7575.722
6.1.2 | 37395 | PINO DE ACO COM FURO, HASTE = 27 MM (ACAO DIRETA) | CENTO | 71.32 | 0.01 | 1 | 34.8213 | CENTO=34,8213 |  |  | 2483.4551
6.1.3 | 37593 | BLOCO CERAMICO / TIJOLO VAZADO PARA ALVENARIA DE VEDACAO, FUROS NA VERTICAL, 14 X 19 X 39 CM (NBR 15270) | UN | 2.66 | 13.6 | 1 | 47356.968 | UN=47356,968 |  |  | 125969.5349
6.1.4 | 87292 | ARGAMASSA TRAÇO 1:2:8 (EM VOLUME DE CIMENTO, CAL E AREIA MÉDIA ÚMIDA) PARA EMBOÇO/MASSA ÚNICA/ASSENTAMENTO DE ALVENARIA DE VEDAÇÃO, PREPARO MECÂNICO COM BETONEIRA 400 L. AF_08/2019 | M3 | 546.34 | 0.0118 | 1 | 41.0891 | L1 x L2 x H=41,089134 |  |  | 22448.6375
6.1.5 | 88309 | PEDREIRO COM ENCARGOS COMPLEMENTARES | H | 22.37 | 0.86 | 1 | 2994.6318 | H=2994,6318 |  |  | 66989.9134
6.1.6 | 88316 | SERVENTE COM ENCARGOS COMPLEMENTARES | H | 16.21 | 0.43 | 1 | 1497.3159 | H=1497,3159 |  |  | 24271.4907
6.2. | 93187 | VERGA MOLDADA IN LOCO EM CONCRETO PARA JANELAS COM MAIS DE 1,5 M DE VÃO. AF_03/2016 | M | 128.5775 |  |  | 66.2 | M=66,2 | 7298.5103 | 1213.3175 | 8511.8279
6.2.1 | 2692 | DESMOLDANTE PROTETOR PARA FORMAS DE MADEIRA, DE BASE OLEOSA EMULSIONADA EM AGUA | L | 5.92 | 0.007 | 1 | 0.4634 | L=0,4634 |  |  | 2.7433
6.2.2 | 4491 | PONTALETE *7,5 X 7,5* CM EM PINUS, MISTA OU EQUIVALENTE DA REGIAO - BRUTA | M | 8.39 | 0.22 | 1 | 14.564 | M=14,564 |  |  | 122.192
6.2.3 | 39017 | ESPACADOR / DISTANCIADOR CIRCULAR COM ENTRADA LATERAL, EM PLASTICO, PARA VERGALHAO *4,2 A 12,5* MM, COBRIMENTO 20 MM | UN | 0.2 | 6 | 1 | 397.2 | UN=397,2 |  |  | 79.44
6.2.4 | 88309 | PEDREIRO COM ENCARGOS COMPLEMENTARES | H | 22.37 | 0.36 | 1 | 23.832 | H=23,832 |  |  | 533.1218
6.2.5 | 88316 | SERVENTE COM ENCARGOS COMPLEMENTARES | H | 16.21 | 0.18 | 1 | 11.916 | H=11,916 |  |  | 193.1584
6.2.6 | 92270 | FABRICAÇÃO DE FÔRMA PARA VIGAS, COM MADEIRA SERRADA, E = 25 MM. AF_09/2020 | M2 | 234.83 | 0.4 | 1 | 26.48 | L1 x L2=26,48 |  |  | 6218.2984
6.2.7 | 92802 | CORTE E DOBRA DE AÇO CA-50, DIÂMETRO DE 8,0 MM. AF_06/2022 | KG | 12.11 | 0.79 | 1 | 52.298 | KG=52,298 |  |  | 633.3288
6.2.8 | 94970 | CONCRETO FCK = 20MPA, TRAÇO 1:2,7:3 (EM MASSA SECA DE CIMENTO/ AREIA MÉDIA/ BRITA 1) - PREPARO MECÂNICO COM BETONEIRA 600 L. AF_05/2021 | M3 | 459.18 | 0.024 | 1 | 1.5888 | L1 x L2 x H=1,5888 |  |  | 729.5452
6.3. | 93195 | CONTRAVERGA PRÉ-MOLDADA PARA VÃOS DE MAIS DE 1,5 M DE COMPRIMENTO. AF_03/2016 | M | 72.1733 |  |  | 66.2 | M=66,2 | 4226.6831 | 551.1904 | 4777.8735
6.3.1 | 2692 | DESMOLDANTE PROTETOR PARA FORMAS DE MADEIRA, DE BASE OLEOSA EMULSIONADA EM AGUA | L | 5.92 | 0.007 | 1 | 0.4634 | L=0,4634 |  |  | 2.7433
6.3.2 | 39017 | ESPACADOR / DISTANCIADOR CIRCULAR COM ENTRADA LATERAL, EM PLASTICO, PARA VERGALHAO *4,2 A 12,5* MM, COBRIMENTO 20 MM | UN | 0.2 | 6 | 1 | 397.2 | UN=397,2 |  |  | 79.44
6.3.3 | 87294 | ARGAMASSA TRAÇO 1:2:9 (EM VOLUME DE CIMENTO, CAL E AREIA MÉDIA ÚMIDA) PARA EMBOÇO/MASSA ÚNICA/ASSENTAMENTO DE ALVENARIA DE VEDAÇÃO, PREPARO MECÂNICO COM BETONEIRA 600 L. AF_08/2019 | M3 | 517.14 | 0.0019 | 1 | 0.12578 | L1 x L2 x H=0,12578 |  |  | 65.0459
6.3.4 | 88309 | PEDREIRO COM ENCARGOS COMPLEMENTARES | H | 22.37 | 0.068 | 1 | 4.5016 | H=4,5016 |  |  | 100.7008
6.3.5 | 88316 | SERVENTE COM ENCARGOS COMPLEMENTARES | H | 16.21 | 0.094 | 1 | 6.2228 | H=6,2228 |  |  | 100.8716
6.3.6 | 92270 | FABRICAÇÃO DE FÔRMA PARA VIGAS, COM MADEIRA SERRADA, E = 25 MM. AF_09/2020 | M2 | 234.83 | 0.213 | 1 | 14.1006 | L1 x L2=14,1006 |  |  | 3311.2439
6.3.7 | 92801 | CORTE E DOBRA DE AÇO CA-50, DIÂMETRO DE 6,3 MM. AF_06/2022 | KG | 11.97 | 0.49 | 1 | 32.438 | KG=32,438 |  |  | 388.2829
6.3.8 | 94970 | CONCRETO FCK = 20MPA, TRAÇO 1:2,7:3 (EM MASSA SECA DE CIMENTO/ AREIA MÉDIA/ BRITA 1) - PREPARO MECÂNICO COM BETONEIRA 600 L. AF_05/2021 | M3 | 459.18 | 0.024 | 1 | 1.5888 | L1 x L2 x H=1,5888 |  |  | 729.5452
6.4. | 87879 | CHAPISCO APLICADO EM ALVENARIAS E ESTRUTURAS DE CONCRETO INTERNAS, COM COLHER DE PEDREIRO. ARGAMASSA TRAÇO 1:3 COM PREPARO EM BETONEIRA 400L. AF_10/2022 | M2 | 3.8664 |  |  | 6964.26 | L1 x L2=6964,26 | 14576.4627 | 12350.5004 | 26926.9631
6.4.1 | 87313 | ARGAMASSA TRAÇO 1:3 (EM VOLUME DE CIMENTO E AREIA GROSSA ÚMIDA) PARA CHAPISCO CONVENCIONAL, PREPARO MECÂNICO COM BETONEIRA 400 L. AF_08/2019 | M3 | 521.54 | 0.0037 | 1 | 25.7678 | L1 x L2 x H=25,767762 |  |  | 13438.9186
6.4.2 | 88309 | PEDREIRO COM ENCARGOS COMPLEMENTARES | H | 22.37 | 0.0681 | 1 | 474.2661 | H=474,266106 |  |  | 10609.3328
6.4.3 | 88316 | SERVENTE COM ENCARGOS COMPLEMENTARES | H | 16.21 | 0.0255 | 1 | 177.5886 | H=177,58863 |  |  | 2878.7117
6.5. | 87545 | EMBOÇO, PARA RECEBIMENTO DE CERÂMICA, EM ARGAMASSA TRAÇO 1:2:8, PREPARO MECÂNICO COM BETONEIRA 400L, APLICADO MANUALMENTE EM FACES INTERNAS DE PAREDES, PARA AMBIENTE COM ÁREA MENOR QUE 5M2, ESPESSURA DE 10MM, COM EXECUÇÃO DE TALISCAS. AF_06/2014 | M2 | 24.6343 |  |  | 6964.26 | L1 x L2=6964,26 | 90574.5906 | 80985.1631 | 171559.7537
6.5.1 | 87292 | ARGAMASSA TRAÇO 1:2:8 (EM VOLUME DE CIMENTO, CAL E AREIA MÉDIA ÚMIDA) PARA EMBOÇO/MASSA ÚNICA/ASSENTAMENTO DE ALVENARIA DE VEDAÇÃO, PREPARO MECÂNICO COM BETONEIRA 400 L. AF_08/2019 | M3 | 546.34 | 0.0213 | 1 | 148.3387 | L1 x L2 x H=148,338738 |  |  | 81043.3861
6.5.2 | 88309 | PEDREIRO COM ENCARGOS COMPLEMENTARES | H | 22.37 | 0.46 | 1 | 3203.5596 | H=3203,5596 |  |  | 71663.6283
6.5.3 | 88316 | SERVENTE COM ENCARGOS COMPLEMENTARES | H | 16.21 | 0.167 | 1 | 1163.0314 | H=1163,03142 |  |  | 18852.7393
7 |  | GESSO | [8 empty] | 69397.8099
7.1. | 96110 | FORRO EM DRYWALL, PARA AMBIENTES RESIDENCIAIS, INCLUSIVE ESTRUTURA DE FIXAÇÃO. AF_05/2017_PS | M2 | 68.6495 |  |  | 1010.9 | l x l=1010,9 | 55269.0964 | 14128.7134 | 69397.8099
7.1.1 | 39413 | PLACA / CHAPA DE GESSO ACARTONADO, STANDARD (ST), COR BRANCA, E = 12,5 MM, 1200 X 2400 MM (L X C) | M2 | 20.65 | 1.0665 | 1 | 1078.1248 | L1 x L2=1078,12485 |  |  | 22263.2782
7.1.2 | 39427 | PERFIL CANALETA, FORMATO C, EM ACO ZINCADO, PARA ESTRUTURA FORRO DRYWALL, E = 0,5 MM, *46 X 18* (L X H), COMPRIMENTO 3 M | M | 5.72 | 2.4 | 1 | 2426.16 | M=2426,16 |  |  | 13877.6352
7.1.3 | 39430 | PENDURAL OU PRESILHA REGULADORA, EM ACO GALVANIZADO, COM CORPO, MOLA E REBITE, PARA PERFIL TIPO CANALETA DE ESTRUTURA EM FORROS DRYWALL | UN | 2.15 | 2.2122 | 1 | 2236.313 | UN=2236,31298 |  |  | 4808.0729
7.1.4 | 39432 | FITA DE PAPEL REFORCADA COM LAMINA DE METAL PARA REFORCO DE CANTOS DE CHAPA DE GESSO PARA DRYWALL | M | 2.86 | 1.4404 | 1 | 1456.1004 | M=1456,10036 |  |  | 4164.447
7.1.5 | 39434 | MASSA DE REJUNTE EM PO PARA DRYWALL, A BASE DE GESSO, SECAGEM RAPIDA, PARA TRATAMENTO DE JUNTAS DE CHAPA DE GESSO (NECESSITA ADICAO DE AGUA) | KG | 3.58 | 0.5202 | 1 | 525.8702 | KG=525,87018 |  |  | 1882.6152
7.1.6 | 39435 | PARAFUSO DRY WALL, EM ACO FOSFATIZADO, CABECA TROMBETA E PONTA AGULHA (TA), COMPRIMENTO 25 MM | UN | 0.16 | 7.974 | 1 | 8060.9166 | UN=8060,9166 |  |  | 1289.7467
7.1.7 | 40547 | PARAFUSO ZINCADO, AUTOBROCANTE, FLANGEADO, 4,2 MM X 19 MM | CENTO | 42.29 | 0.0221 | 1 | 22.3409 | CENTO=22,34089 |  |  | 944.7962
7.1.8 | 43131 | ARAME GALVANIZADO 6 BWG, D = 5,16 MM (0,157 KG/M), OU 8 BWG, D = 4,19 MM (0,101 KG/M), OU 10 BWG, D = 3,40 MM (0,0713 KG/M) | KG | 29.04 | 0.0711 | 1 | 71.875 | KG=71,87499 |  |  | 2087.2497
7.1.9 | 88278 | MONTADOR DE ESTRUTURA METÁLICA COM ENCARGOS COMPLEMENTARES | H | 22.96 | 0.4566 | 1 | 461.5769 | H=461,57694 |  |  | 10597.8065
7.1.10 | 88316 | SERVENTE COM ENCARGOS COMPLEMENTARES | H | 16.21 | 0.4566 | 1 | 461.5769 | H=461,57694 |  |  | 7482.1622
8 |  | IMPERMEABILIZAÇÃO | [8 empty] | 40516.1178
8.1. | 98561 | IMPERMEABILIZAÇÃO DE PAREDES COM ARGAMASSA DE CIMENTO E AREIA, COM ADITIVO IMPERMEABILIZANTE, E = 2CM. AF_06/2018 | M2 | 38.5134 |  |  | 1052 | l x l=1052 | 20089.1537 | 20426.9641 | 40516.1178
8.1.1 | 123 | ADITIVO IMPERMEABILIZANTE DE PEGA NORMAL PARA ARGAMASSAS E CONCRETOS SEM ARMACAO, LIQUIDO E ISENTO DE CLORETOS | L | 6.16 | 0.387 | 1 | 407.124 | L=407,124 |  |  | 2507.8838
8.1.2 | 87286 | ARGAMASSA TRAÇO 1:1:6 (EM VOLUME DE CIMENTO, CAL E AREIA MÉDIA ÚMIDA) PARA EMBOÇO/MASSA ÚNICA/ASSENTAMENTO DE ALVENARIA DE VEDAÇÃO, PREPARO MECÂNICO COM BETONEIRA 400 L. AF_08/2019 | M3 | 555.27 | 0.025 | 1 | 26.3 | L1 x L2 x H=26,3 |  |  | 14603.601
8.1.3 | 88309 | PEDREIRO COM ENCARGOS COMPLEMENTARES | H | 22.37 | 0.867 | 1 | 912.084 | H=912,084 |  |  | 20403.3191
8.1.4 | 88316 | SERVENTE COM ENCARGOS COMPLEMENTARES | H | 16.21 | 0.176 | 1 | 185.152 | H=185,152 |  |  | 3001.3139
9 |  | COBERTURA | [8 empty] | 160871.0952
9.1. | 92580 | TRAMA DE AÇO COMPOSTA POR TERÇAS PARA TELHADOS DE ATÉ 2 ÁGUAS PARA TELHA ONDULADA DE FIBROCIMENTO, METÁLICA, PLÁSTICA OU TERMOACÚSTICA, INCLUSO TRANSPORTE VERTICAL. AF_07/2019 | M2 | 53.7766 |  |  | 1060.48 | L1 x L2=1060,47839564274 | 50874.0503 | 6154.8318 | 57028.8822
9.1.1 | 40549 | PARAFUSO, COMUM, ASTM A307, SEXTAVADO, DIAMETRO 1/2" (12,7 MM), COMPRIMENTO 1" (25,4 MM) | CENTO | 574.04 | 0.007 | 2 | 7.4233 | CENTO=7,42334876949918 |  |  | 4261.2991
9.1.2 | 43083 | PERFIL "U" ENRIJECIDO DE ACO GALVANIZADO, DOBRADO, 150 X 60 X 20 MM, E = 3,00 MM OU 200 X 75 X 25 MM, E = 3,75 MM | KG | 9.87 | 4.333 | 1 | 4595.0529 | KG=4595,05288831999 |  |  | 45353.172
9.1.3 | 88278 | MONTADOR DE ESTRUTURA METÁLICA COM ENCARGOS COMPLEMENTARES | H | 22.96 | 0.213 | 1 | 225.8819 | H=225,881898271904 |  |  | 5186.2484
9.1.4 | 88316 | SERVENTE COM ENCARGOS COMPLEMENTARES | H | 16.21 | 0.106 | 1 | 112.4107 | H=112,41070993813 |  |  | 1822.1776
9.1.5 | 93281 | GUINCHO ELÉTRICO DE COLUNA, CAPACIDADE 400 KG, COM MOTO FREIO, MOTOR TRIFÁSICO DE 1,25 CV - CHP DIURNO. AF_03/2016 | CHP | 24.09 | 0.0068 | 1 | 7.2113 | CHP=7,21125309037063 |  |  | 173.7191
9.1.6 | 93282 | GUINCHO ELÉTRICO DE COLUNA, CAPACIDADE 400 KG, COM MOTO FREIO, MOTOR TRIFÁSICO DE 1,25 CV - CHI DIURNO. AF_03/2016 | CHI | 23.3 | 0.0094 | 1 | 9.9685 | CHI=9,96849691904176 |  |  | 232.266
9.2. | 94213 | TELHAMENTO COM TELHA DE AÇO/ALUMÍNIO E = 0,5 MM, COM ATÉ 2 ÁGUAS, INCLUSO IÇAMENTO. AF_07/2019 | M2 | 69.1507 |  |  | 1060.48 | L1 x L2=1060,47839564274 | 70486.1343 | 2846.6371 | 73332.7714
9.2.1 | 7243 | TELHA TRAPEZOIDAL EM ACO ZINCADO, SEM PINTURA, ALTURA DE APROXIMADAMENTE 40 MM, ESPESSURA DE 0,50 MM E LARGURA UTIL DE 980 MM | M2 | 47.52 | 1.166 | 1 | 1236.5178 | L1 x L2=1236,51780931943 |  |  | 58759.3263
9.2.2 | 11029 | HASTE RETA PARA GANCHO DE FERRO GALVANIZADO, COM ROSCA 1/4 " X 30 CM PARA FIXACAO DE TELHA METALICA, INCLUI PORCA E ARRUELAS DE VEDACAO | CJ | 2.44 | 4.15 | 1 | 4400.9853 | CJ=4400,98534191737 |  |  | 10738.4042
9.2.3 | 88316 | SERVENTE COM ENCARGOS COMPLEMENTARES | H | 16.21 | 0.097 | 1 | 102.8664 | H=102,866404377346 |  |  | 1667.4644
9.2.4 | 88323 | TELHADISTA COM ENCARGOS COMPLEMENTARES | H | 21.89 | 0.091 | 1 | 96.5035 | H=96,5035340034893 |  |  | 2112.4624
9.2.5 | 93281 | GUINCHO ELÉTRICO DE COLUNA, CAPACIDADE 400 KG, COM MOTO FREIO, MOTOR TRIFÁSICO DE 1,25 CV - CHP DIURNO. AF_03/2016 | CHP | 24.09 | 0.0009 | 1 | 0.95443 | CHP=0,954430556078466 |  |  | 22.9922
9.2.6 | 93282 | GUINCHO ELÉTRICO DE COLUNA, CAPACIDADE 400 KG, COM MOTO FREIO, MOTOR TRIFÁSICO DE 1,25 CV - CHI DIURNO. AF_03/2016 | CHI | 23.3 | 0.0013 | 1 | 1.3786 | CHI=1,37862191433556 |  |  | 32.1219
9.3. | 94231 | RUFO EM CHAPA DE AÇO GALVANIZADO NÚMERO 24, CORTE DE 25 CM, INCLUSO TRANSPORTE VERTICAL. AF_07/2019 | M | 55.7304 |  |  | 134.6 | M=134,6 | 6845.1461 | 656.1619 | 7501.3081
9.3.1 | 142 | SELANTE ELASTICO MONOCOMPONENTE A BASE DE POLIURETANO (PU) PARA JUNTAS DIVERSAS | 310ML | 29.54 | 0.198 | 1 | 26.6508 | 310ML=26,6508 |  |  | 787.2646
9.3.2 | 5061 | PREGO DE ACO POLIDO COM CABECA 18 X 27 (2 1/2 X 10) | KG | 25 | 0.006 | 1 | 0.8076 | KG=0,8076 |  |  | 20.19
9.3.3 | 5104 | REBITE DE ALUMINIO VAZADO DE REPUXO, 3,2 X 8 MM (1KG = 1025 UNIDADES) | KG | 107.52 | 0.0012 | 1 | 0.16152 | KG=0,16152 |  |  | 17.3666
9.3.4 | 13388 | SOLDA EM BARRA DE ESTANHO-CHUMBO 50/50 | KG | 235.92 | 0.045 | 1 | 6.057 | KG=6,057 |  |  | 1428.9674
9.3.5 | 40873 | RUFO INTERNO/EXTERNO DE CHAPA DE ACO GALVANIZADA NUM 24, CORTE 25 CM | M | 30.89 | 1.05 | 1 | 141.33 | M=141,33 |  |  | 4365.6837
9.3.6 | 88316 | SERVENTE COM ENCARGOS COMPLEMENTARES | H | 16.21 | 0.207 | 1 | 27.8622 | H=27,8622 |  |  | 451.6463
9.3.7 | 88323 | TELHADISTA COM ENCARGOS COMPLEMENTARES | H | 21.89 | 0.112 | 1 | 15.0752 | H=15,0752 |  |  | 329.9961
9.3.8 | 93281 | GUINCHO ELÉTRICO DE COLUNA, CAPACIDADE 400 KG, COM MOTO FREIO, MOTOR TRIFÁSICO DE 1,25 CV - CHP DIURNO. AF_03/2016 | CHP | 24.09 | 0.0132 | 1 | 1.7767 | CHP=1,77672 |  |  | 42.8012
9.3.9 | 93282 | GUINCHO ELÉTRICO DE COLUNA, CAPACIDADE 400 KG, COM MOTO FREIO, MOTOR TRIFÁSICO DE 1,25 CV - CHI DIURNO. AF_03/2016 | CHI | 23.3 | 0.0183 | 1 | 2.4632 | CHI=2,46318 |  |  | 57.3921
9.4. | 94229 | CALHA EM CHAPA DE AÇO GALVANIZADO NÚMERO 24, DESENVOLVIMENTO DE 100 CM, INCLUSO TRANSPORTE VERTICAL. AF_07/2019 | M | 185.4909 |  |  | 109.4 | M=109,4 | 18424.6199 | 1868.0852 | 20292.7051
9.4.1 | 142 | SELANTE ELASTICO MONOCOMPONENTE A BASE DE POLIURETANO (PU) PARA JUNTAS DIVERSAS | 310ML | 29.54 | 0.161 | 1 | 17.6134 | 310ML=17,6134 |  |  | 520.2998
9.4.2 | 5061 | PREGO DE ACO POLIDO COM CABECA 18 X 27 (2 1/2 X 10) | KG | 25 | 0.025 | 1 | 2.735 | KG=2,735 |  |  | 68.375
9.4.3 | 5104 | REBITE DE ALUMINIO VAZADO DE REPUXO, 3,2 X 8 MM (1KG = 1025 UNIDADES) | KG | 107.52 | 0.0049 | 1 | 0.53606 | KG=0,53606 |  |  | 57.6372
9.4.4 | 13388 | SOLDA EM BARRA DE ESTANHO-CHUMBO 50/50 | KG | 235.92 | 0.18 | 1 | 19.692 | KG=19,692 |  |  | 4645.7366
9.4.5 | 40784 | CALHA QUADRADA DE CHAPA DE ACO GALVANIZADA NUM 24, CORTE 100 CM | M | 108.87 | 1.05 | 1 | 114.87 | M=114,87 |  |  | 12505.8969
9.4.6 | 88316 | SERVENTE COM ENCARGOS COMPLEMENTARES | H | 16.21 | 0.633 | 1 | 69.2502 | H=69,2502 |  |  | 1122.5457
9.4.7 | 88323 | TELHADISTA COM ENCARGOS COMPLEMENTARES | H | 21.89 | 0.539 | 1 | 58.9666 | H=58,9666 |  |  | 1290.7789
9.4.8 | 93281 | GUINCHO ELÉTRICO DE COLUNA, CAPACIDADE 400 KG, COM MOTO FREIO, MOTOR TRIFÁSICO DE 1,25 CV - CHP DIURNO. AF_03/2016 | CHP | 24.09 | 0.0132 | 1 | 1.4441 | CHP=1,44408 |  |  | 34.7879
9.4.9 | 93282 | GUINCHO ELÉTRICO DE COLUNA, CAPACIDADE 400 KG, COM MOTO FREIO, MOTOR TRIFÁSICO DE 1,25 CV - CHI DIURNO. AF_03/2016 | CHI | 23.3 | 0.0183 | 1 | 2.002 | CHI=2,00202 |  |  | 46.6471
9.5. | 100325 | CUMEEIRA SHED PARA TELHA ONDULADA DE FIBROCIMENTO, E = 6 MM, INCLUSO ACESSÓRIOS DE FIXAÇÃO E IÇAMENTO. AF_07/2019 | M | 79.9832 |  |  | 33.95 | M=33,95 | 2668.5051 | 46.9233 | 2715.4283
9.5.1 | 1607 | CONJUNTO ARRUELAS DE VEDACAO 5/16" PARA TELHA FIBROCIMENTO (UMA ARRUELA METALICA E UMA ARRUELA PVC - CONICAS) | CJ | 0.32 | 4.2 | 1 | 142.59 | CJ=142,59 |  |  | 45.6288
9.5.2 | 4302 | PARAFUSO ZINCADO ROSCA SOBERBA, CABECA SEXTAVADA, 5/16 " X 250 MM, PARA FIXACAO DE TELHA EM MADEIRA | UN | 4.94 | 4.2 | 1 | 142.59 | UN=142,59 |  |  | 704.3946
9.5.3 | 7214 | CUMEEIRA SHED PARA TELHA ONDULADA DE FIBROCIMENTO, E = 6 MM, ABA 280 MM, COMPRIMENTO 1100 MM (SEM AMIANTO) | UN | 54.42 | 1.029 | 1 | 34.9346 | UN=34,93455 |  |  | 1901.1382
9.5.4 | 88316 | SERVENTE COM ENCARGOS COMPLEMENTARES | H | 16.21 | 0.055 | 1 | 1.8673 | H=1,86725 |  |  | 30.2681
9.5.5 | 88323 | TELHADISTA COM ENCARGOS COMPLEMENTARES | H | 21.89 | 0.041 | 1 | 1.392 | H=1,39195 |  |  | 30.4698
9.5.6 | 93281 | GUINCHO ELÉTRICO DE COLUNA, CAPACIDADE 400 KG, COM MOTO FREIO, MOTOR TRIFÁSICO DE 1,25 CV - CHP DIURNO. AF_03/2016 | CHP | 24.09 | 0.0018 | 1 | 0.06111 | CHP=0,06111 |  |  | 1.4721
9.5.7 | 93282 | GUINCHO ELÉTRICO DE COLUNA, CAPACIDADE 400 KG, COM MOTO FREIO, MOTOR TRIFÁSICO DE 1,25 CV - CHI DIURNO. AF_03/2016 | CHI | 23.3 | 0.0026 | 1 | 0.08827 | CHI=0,08827 |  |  | 2.0567
10 |  | INSTALAÇÕES ELÉTRICAS | [8 empty] | 84413.0982
10.1. | 101879 | QUADRO DE DISTRIBUIÇÃO DE ENERGIA EM CHAPA DE AÇO GALVANIZADO, DE EMBUTIR, COM BARRAMENTO TRIFÁSICO, PARA 24 DISJUNTORES DIN 100A - FORNECIMENTO E INSTALAÇÃO. AF_10/2020 | UN | 637.1 |  |  | 3 | UN=3 | 1856.0013 | 55.2987 | 1911.3
10.1.1 | 12039 | QUADRO DE DISTRIBUICAO COM BARRAMENTO TRIFASICO, DE EMBUTIR, EM CHAPA DE ACO GALVANIZADO, PARA 24 DISJUNTORES DIN, 100 A | UN | 606.28 | 1 | 1 | 3 | UN=3 |  |  | 1818.84
10.1.2 | 87367 | ARGAMASSA TRAÇO 1:1:6 (EM VOLUME DE CIMENTO, CAL E AREIA MÉDIA ÚMIDA) PARA EMBOÇO/MASSA ÚNICA/ASSENTAMENTO DE ALVENARIA DE VEDAÇÃO, PREPARO MANUAL. AF_08/2019 | M3 | 623.35 | 0.0144 | 1 | 0.0432 | L1 x L2 x H=0,0432 |  |  | 26.9287
10.1.3 | 88247 | AUXILIAR DE ELETRICISTA COM ENCARGOS COMPLEMENTARES | H | 18.25 | 0.5346 | 1 | 1.6038 | H=1,6038 |  |  | 29.2693
10.1.4 | 88264 | ELETRICISTA COM ENCARGOS COMPLEMENTARES | H | 22.61 | 0.5346 | 1 | 1.6038 | H=1,6038 |  |  | 36.2619
10.2. | 93662 | DISJUNTOR BIPOLAR TIPO DIN, CORRENTE NOMINAL DE 20A - FORNECIMENTO E INSTALAÇÃO. AF_10/2020 | UN | 96.2039 |  |  | 60 | UN=60 | 5526.6227 | 245.6143 | 5772.237
10.2.1 | 1571 | TERMINAL A COMPRESSAO EM COBRE ESTANHADO PARA CABO 4 MM2, 1 FURO E 1 COMPRESSAO, PARA PARAFUSO DE FIXACAO M5 | UN | 1.36 | 2 | 1 | 120 | UN=120 |  |  | 163.2
10.2.2 | 34616 | DISJUNTOR TIPO DIN/IEC, BIPOLAR DE 6 ATE 32A | UN | 88.07 | 1 | 1 | 60 | UN=60 |  |  | 5284.2
10.2.3 | 88247 | AUXILIAR DE ELETRICISTA COM ENCARGOS COMPLEMENTARES | H | 18.25 | 0.1325 | 1 | 7.95 | H=7,95 |  |  | 145.0875
10.2.4 | 88264 | ELETRICISTA COM ENCARGOS COMPLEMENTARES | H | 22.61 | 0.1325 | 1 | 7.95 | H=7,95 |  |  | 179.7495
10.3. | 93128 | PONTO DE ILUMINAÇÃO RESIDENCIAL INCLUINDO INTERRUPTOR SIMPLES, CAIXA ELÉTRICA, ELETRODUTO, CABO, RASGO, QUEBRA E CHUMBAMENTO (EXCLUINDO LUMINÁRIA E LÂMPADA). AF_01/2016 | UN | 133.383 |  |  | 72 | UN=72 | 4697.6634 | 4905.9126 | 9603.576
10.3.1 | 90447 | RASGO EM ALVENARIA PARA ELETRODUTOS COM DIAMETROS MENORES OU IGUAIS A 40 MM. AF_05/2015 | M | 5.5 | 2.2 | 1 | 158.4 | M=158,4 |  |  | 871.2
10.3.2 | 90456 | QUEBRA EM ALVENARIA PARA INSTALAÇÃO DE CAIXA DE TOMADA (4X4 OU 4X2). AF_05/2015 | UN | 3.53 | 1 | 1 | 72 | UN=72 |  |  | 254.16
10.3.3 | 90466 | CHUMBAMENTO LINEAR EM ALVENARIA PARA RAMAIS/DISTRIBUIÇÃO COM DIÂMETROS MENORES OU IGUAIS A 40 MM. AF_05/2015 | M | 11.31 | 2.2 | 1 | 158.4 | M=158,4 |  |  | 1791.504
10.3.4 | 91842 | ELETRODUTO FLEXÍVEL CORRUGADO, PVC, DN 20 MM (1/2"), PARA CIRCUITOS TERMINAIS, INSTALADO EM LAJE - FORNECIMENTO E INSTALAÇÃO. AF_12/2015 | M | 6.18 | 2 | 1 | 144 | M=144 |  |  | 889.92
10.3.5 | 91852 | ELETRODUTO FLEXÍVEL CORRUGADO, PVC, DN 20 MM (1/2"), PARA CIRCUITOS TERMINAIS, INSTALADO EM PAREDE - FORNECIMENTO E INSTALAÇÃO. AF_12/2015 | M | 8.22 | 2.2 | 1 | 158.4 | M=158,4 |  |  | 1302.048
10.3.6 | 91924 | CABO DE COBRE FLEXÍVEL ISOLADO, 1,5 MM², ANTI-CHAMA 450/750 V, PARA CIRCUITOS TERMINAIS - FORNECIMENTO E INSTALAÇÃO. AF_12/2015 | M | 2.63 | 8.4 | 1 | 604.8 | M=604,8 |  |  | 1590.624
10.3.7 | 91937 | CAIXA OCTOGONAL 3" X 3", PVC, INSTALADA EM LAJE - FORNECIMENTO E INSTALAÇÃO. AF_12/2015 | UN | 10.76 | 0.375 | 1 | 27 | UN=27 |  |  | 290.52
10.3.8 | 91940 | CAIXA RETANGULAR 4" X 2" MÉDIA (1,30 M DO PISO), PVC, INSTALADA EM PAREDE - FORNECIMENTO E INSTALAÇÃO. AF_12/2015 | UN | 13.39 | 1 | 1 | 72 | UN=72 |  |  | 964.08
10.3.9 | 91953 | INTERRUPTOR SIMPLES (1 MÓDULO), 10A/250V, INCLUINDO SUPORTE E PLACA - FORNECIMENTO E INSTALAÇÃO. AF_12/2015 | UN | 22.91 | 1 | 1 | 72 | UN=72 |  |  | 1649.52
10.4. | 93141 | PONTO DE TOMADA RESIDENCIAL INCLUINDO TOMADA 10A/250V, CAIXA ELÉTRICA, ELETRODUTO, CABO, RASGO, QUEBRA E CHUMBAMENTO. AF_01/2016 | UN | 163.733 |  |  | 150 | UN=150 | 13175.8086 | 11384.1414 | 24559.95
10.4.1 | 90447 | RASGO EM ALVENARIA PARA ELETRODUTOS COM DIAMETROS MENORES OU IGUAIS A 40 MM. AF_05/2015 | M | 5.5 | 2.2 | 1 | 330 | M=330 |  |  | 1815
10.4.2 | 90456 | QUEBRA EM ALVENARIA PARA INSTALAÇÃO DE CAIXA DE TOMADA (4X4 OU 4X2). AF_05/2015 | UN | 3.53 | 1 | 1 | 150 | UN=150 |  |  | 529.5
10.4.3 | 90466 | CHUMBAMENTO LINEAR EM ALVENARIA PARA RAMAIS/DISTRIBUIÇÃO COM DIÂMETROS MENORES OU IGUAIS A 40 MM. AF_05/2015 | M | 11.31 | 2.2 | 1 | 330 | M=330 |  |  | 3732.3
10.4.4 | 91842 | ELETRODUTO FLEXÍVEL CORRUGADO, PVC, DN 20 MM (1/2"), PARA CIRCUITOS TERMINAIS, INSTALADO EM LAJE - FORNECIMENTO E INSTALAÇÃO. AF_12/2015 | M | 6.18 | 2 | 1 | 300 | M=300 |  |  | 1854
10.4.5 | 91852 | ELETRODUTO FLEXÍVEL CORRUGADO, PVC, DN 20 MM (1/2"), PARA CIRCUITOS TERMINAIS, INSTALADO EM PAREDE - FORNECIMENTO E INSTALAÇÃO. AF_12/2015 | M | 8.22 | 2.2 | 1 | 330 | M=330 |  |  | 2712.6
10.4.6 | 91926 | CABO DE COBRE FLEXÍVEL ISOLADO, 2,5 MM², ANTI-CHAMA 450/750 V, PARA CIRCUITOS TERMINAIS - FORNECIMENTO E INSTALAÇÃO. AF_12/2015 | M | 3.82 | 12.6 | 1 | 1890 | M=1890 |  |  | 7219.8
10.4.7 | 91937 | CAIXA OCTOGONAL 3" X 3", PVC, INSTALADA EM LAJE - FORNECIMENTO E INSTALAÇÃO. AF_12/2015 | UN | 10.76 | 0.375 | 1 | 56.25 | UN=56,25 |  |  | 605.25
10.4.8 | 91940 | CAIXA RETANGULAR 4" X 2" MÉDIA (1,30 M DO PISO), PVC, INSTALADA EM PAREDE - FORNECIMENTO E INSTALAÇÃO. AF_12/2015 | UN | 13.39 | 1 | 1 | 150 | UN=150 |  |  | 2008.5
10.4.9 | 91996 | TOMADA MÉDIA DE EMBUTIR (1 MÓDULO), 2P+T 10 A, INCLUINDO SUPORTE E PLACA - FORNECIMENTO E INSTALAÇÃO. AF_12/2015 | UN | 27.22 | 1 | 1 | 150 | UN=150 |  |  | 4083
10.5. | 93143 | PONTO DE TOMADA RESIDENCIAL INCLUINDO TOMADA 20A/250V, CAIXA ELÉTRICA, ELETRODUTO, CABO, RASGO, QUEBRA E CHUMBAMENTO. AF_01/2016 | UN | 165.853 |  |  | 50 | UN=50 | 4498.4883 | 3794.1617 | 8292.65
10.5.1 | 90447 | RASGO EM ALVENARIA PARA ELETRODUTOS COM DIAMETROS MENORES OU IGUAIS A 40 MM. AF_05/2015 | M | 5.5 | 2.2 | 1 | 110 | M=110 |  |  | 605
10.5.2 | 90456 | QUEBRA EM ALVENARIA PARA INSTALAÇÃO DE CAIXA DE TOMADA (4X4 OU 4X2). AF_05/2015 | UN | 3.53 | 1 | 1 | 50 | UN=50 |  |  | 176.5
10.5.3 | 90466 | CHUMBAMENTO LINEAR EM ALVENARIA PARA RAMAIS/DISTRIBUIÇÃO COM DIÂMETROS MENORES OU IGUAIS A 40 MM. AF_05/2015 | M | 11.31 | 2.2 | 1 | 110 | M=110 |  |  | 1244.1
10.5.4 | 91842 | ELETRODUTO FLEXÍVEL CORRUGADO, PVC, DN 20 MM (1/2"), PARA CIRCUITOS TERMINAIS, INSTALADO EM LAJE - FORNECIMENTO E INSTALAÇÃO. AF_12/2015 | M | 6.18 | 2 | 1 | 100 | M=100 |  |  | 618
10.5.5 | 91852 | ELETRODUTO FLEXÍVEL CORRUGADO, PVC, DN 20 MM (1/2"), PARA CIRCUITOS TERMINAIS, INSTALADO EM PAREDE - FORNECIMENTO E INSTALAÇÃO. AF_12/2015 | M | 8.22 | 2.2 | 1 | 110 | M=110 |  |  | 904.2
10.5.6 | 91926 | CABO DE COBRE FLEXÍVEL ISOLADO, 2,5 MM², ANTI-CHAMA 450/750 V, PARA CIRCUITOS TERMINAIS - FORNECIMENTO E INSTALAÇÃO. AF_12/2015 | M | 3.82 | 12.6 | 1 | 630 | M=630 |  |  | 2406.6
10.5.7 | 91937 | CAIXA OCTOGONAL 3" X 3", PVC, INSTALADA EM LAJE - FORNECIMENTO E INSTALAÇÃO. AF_12/2015 | UN | 10.76 | 0.375 | 1 | 18.75 | UN=18,75 |  |  | 201.75
10.5.8 | 91940 | CAIXA RETANGULAR 4" X 2" MÉDIA (1,30 M DO PISO), PVC, INSTALADA EM PAREDE - FORNECIMENTO E INSTALAÇÃO. AF_12/2015 | UN | 13.39 | 1 | 1 | 50 | UN=50 |  |  | 669.5
10.5.9 | 91997 | TOMADA MÉDIA DE EMBUTIR (1 MÓDULO), 2P+T 20 A, INCLUINDO SUPORTE E PLACA - FORNECIMENTO E INSTALAÇÃO. AF_12/2015 | UN | 29.34 | 1 | 1 | 50 | UN=50 |  |  | 1467
10.6. | 97587 | LUMINÁRIA TIPO CALHA, DE EMBUTIR, COM 2 LÂMPADAS FLUORESCENTES DE 14 W, COM REATOR DE PARTIDA RÁPIDA - FORNECIMENTO E INSTALAÇÃO. AF_02/2020 | UN | 312.0386 |  |  | 72 | UN=72 | 21857.6324 | 609.1483 | 22466.7808
10.6.1 | 39510 | LUMINARIA DE EMBUTIR EM CHAPA DE ACO PARA 2 LAMPADAS FLUORESCENTES DE 14 W COM REFLETOR E ALETAS EM ALUMINIO, COMPLETA (INCLUI REATOR E LAMPADAS) | UN | 293.28 | 1 | 1 | 72 | UN=72 |  |  | 21116.16
10.6.2 | 88247 | AUXILIAR DE ELETRICISTA COM ENCARGOS COMPLEMENTARES | H | 18.25 | 0.148 | 1 | 10.656 | H=10,656 |  |  | 194.472
10.6.3 | 88264 | ELETRICISTA COM ENCARGOS COMPLEMENTARES | H | 22.61 | 0.3551 | 1 | 25.5672 | H=25,5672 |  |  | 578.0744
10.6.4 | 88264 | ELETRICISTA COM ENCARGOS COMPLEMENTARES | H | 22.61 | 0.3551 | 1 | 25.5672 | H=25,5672 |  |  | 578.0744
10.7. | 91926 | CABO DE COBRE FLEXÍVEL ISOLADO, 2,5 MM², ANTI-CHAMA 450/750 V, PARA CIRCUITOS TERMINAIS - FORNECIMENTO E INSTALAÇÃO. AF_12/2015 | M | 3.8414 |  |  | 900 | M=900 | 2624.9567 | 832.3033 | 3457.26
10.7.1 | 1014 | CABO DE COBRE, FLEXIVEL, CLASSE 4 OU 5, ISOLACAO EM PVC/A, ANTICHAMA BWF-B, 1 CONDUTOR, 450/750 V, SECAO NOMINAL 2,5 MM2 | M | 2.17 | 1.19 | 1 | 1071 | M=1071 |  |  | 2324.07
10.7.2 | 21127 | FITA ISOLANTE ADESIVA ANTICHAMA, USO ATE 750 V, EM ROLO DE 19 MM X 5 M | UN | 3.7 | 0.009 | 1 | 8.1 | UN=8,1 |  |  | 29.97
10.7.3 | 88247 | AUXILIAR DE ELETRICISTA COM ENCARGOS COMPLEMENTARES | H | 18.25 | 0.03 | 1 | 27 | H=27 |  |  | 492.75
10.7.4 | 88264 | ELETRICISTA COM ENCARGOS COMPLEMENTARES | H | 22.61 | 0.03 | 1 | 27 | H=27 |  |  | 610.47
10.8. | 91931 | CABO DE COBRE FLEXÍVEL ISOLADO, 6 MM², ANTI-CHAMA 0,6/1,0 KV, PARA CIRCUITOS TERMINAIS - FORNECIMENTO E INSTALAÇÃO. AF_12/2015 | M | 9.0005 |  |  | 900 | M=900 | 6652.3396 | 1448.1284 | 8100.468
10.8.1 | 994 | CABO DE COBRE, FLEXIVEL, CLASSE 4 OU 5, ISOLACAO EM PVC/A, ANTICHAMA BWF-B, COBERTURA PVC-ST1, ANTICHAMA BWF-B, 1 CONDUTOR, 0,6/1 KV, SECAO NOMINAL 6 MM2 | M | 5.75 | 1.19 | 1 | 1071 | M=1071 |  |  | 6158.25
10.8.2 | 21127 | FITA ISOLANTE ADESIVA ANTICHAMA, USO ATE 750 V, EM ROLO DE 19 MM X 5 M | UN | 3.7 | 0.009 | 1 | 8.1 | UN=8,1 |  |  | 29.97
10.8.3 | 88247 | AUXILIAR DE ELETRICISTA COM ENCARGOS COMPLEMENTARES | H | 18.25 | 0.052 | 1 | 46.8 | H=46,8 |  |  | 854.1
10.8.4 | 88264 | ELETRICISTA COM ENCARGOS COMPLEMENTARES | H | 22.61 | 0.052 | 1 | 46.8 | H=46,8 |  |  | 1058.148
10.9. | 98111 | CAIXA DE INSPEÇÃO PARA ATERRAMENTO, CIRCULAR, EM POLIETILENO, DIÂMETRO INTERNO = 0,3 M. AF_12/2020 | UN | 49.7753 |  |  | 5 | UN=5 | 225.5129 | 23.3635 | 248.8764
10.9.1 | 34643 | CAIXA DE INSPECAO PARA ATERRAMENTO E PARA RAIOS, EM POLIPROPILENO, DIAMETRO = 300 MM X ALTURA = 400 MM | UN | 41.98 | 1 | 1 | 5 | UN=5 |  |  | 209.9
10.9.2 | 88309 | PEDREIRO COM ENCARGOS COMPLEMENTARES | H | 22.37 | 0.1384 | 1 | 0.692 | H=0,692 |  |  | 15.48
10.9.3 | 88316 | SERVENTE COM ENCARGOS COMPLEMENTARES | H | 16.21 | 0.1088 | 1 | 0.544 | H=0,544 |  |  | 8.8182
10.9.4 | 101618 | PREPARO DE FUNDO DE VALA COM LARGURA MENOR QUE 1,5 M, COM CAMADA DE AREIA, LANÇAMENTO MANUAL. AF_08/2020 | M3 | 208.2 | 0.0141 | 1 | 0.0705 | L1 x L2 x H=0,0705 |  |  | 14.6781
11 |  | INSTALAÇÃO TELEFÔNICA E REDE DE DADOS | [8 empty] | 17719.4062
11.1. | 91865 | ELETRODUTO RÍGIDO ROSCÁVEL, PVC, DN 40 MM (1 1/4"), PARA CIRCUITOS TERMINAIS, INSTALADO EM FORRO - FORNECIMENTO E INSTALAÇÃO. AF_12/2015 | M | 21.2179 |  |  | 500 | M=500 | 7860.913 | 2748.042 | 10608.955
11.1.1 | 2684 | ELETRODUTO DE PVC RIGIDO ROSCAVEL DE 1 1/4 ", SEM LUVA | M | 12.51 | 1.017 | 1 | 508.5 | M=508,5 |  |  | 6361.335
11.1.2 | 88247 | AUXILIAR DE ELETRICISTA COM ENCARGOS COMPLEMENTARES | H | 18.25 | 0.134 | 1 | 67 | H=67 |  |  | 1222.75
11.1.3 | 88264 | ELETRICISTA COM ENCARGOS COMPLEMENTARES | H | 22.61 | 0.134 | 1 | 67 | H=67 |  |  | 1514.87
11.1.4 | 91170 | FIXAÇÃO DE TUBOS HORIZONTAIS DE PVC, CPVC OU COBRE DIÂMETROS MENORES OU IGUAIS A 40 MM OU ELETROCALHAS ATÉ 150MM DE LARGURA, COM ABRAÇADEIRA METÁLICA RÍGIDA TIPO D 1/2, FIXADA EM PERFILADO EM LAJE. AF_05/2015 | M | 3.02 | 1 | 1 | 500 | M=500 |  |  | 1510
11.2. | 98261 | CABO TELEFÔNICO CCI-50 1 PAR, INSTALADO EM ENTRADA DE EDIFICAÇÃO - FORNECIMENTO E INSTALAÇÃO. AF_11/2019 | M | 3.1557 |  |  | 500 | M=500 | 603.299 | 974.56 | 1577.859
11.2.1 | 11901 | CABO TELEFONICO CCI 50, 1 PAR, USO INTERNO, SEM BLINDAGEM | M | 0.62 | 1.05 | 1 | 525 | M=525 |  |  | 325.5
11.2.2 | 88247 | AUXILIAR DE ELETRICISTA COM ENCARGOS COMPLEMENTARES | H | 18.25 | 0.0613 | 1 | 30.65 | H=30,65 |  |  | 559.3625
11.2.3 | 88264 | ELETRICISTA COM ENCARGOS COMPLEMENTARES | H | 22.61 | 0.0613 | 1 | 30.65 | H=30,65 |  |  | 692.9965
11.3. | 98297 | CABO ELETRÔNICO CATEGORIA 6, INSTALADO EM EDIFICAÇÃO INSTITUCIONAL - FORNECIMENTO E INSTALAÇÃO. AF_11/2019 | M | 7.4394 |  |  | 500 | M=500 | 3659.1203 | 60.5647 | 3719.685
11.3.1 | 39599 | CABO DE REDE, PAR TRANCADO UTP, 4 PARES, CATEGORIA 6 (CAT 6), ISOLAMENTO PVC (LSZH) | M | 6.91 | 1.05 | 1 | 525 | M=525 |  |  | 3627.75
11.3.2 | 88247 | AUXILIAR DE ELETRICISTA COM ENCARGOS COMPLEMENTARES | H | 18.25 | 0.0045 | 1 | 2.25 | H=2,25 |  |  | 41.0625
11.3.3 | 88264 | ELETRICISTA COM ENCARGOS COMPLEMENTARES | H | 22.61 | 0.0045 | 1 | 2.25 | H=2,25 |  |  | 50.8725
11.4. | 100556 | CAIXA DE PASSAGEM PARA TELEFONE 15X15X10CM (SOBREPOR), FORNECIMENTO E INSTALACAO. AF_11/2019 | UN | 40.0276 |  |  | 30 | UN=30 | 878.3826 | 322.4442 | 1200.8268
11.4.1 | 20254 | CAIXA DE PASSAGEM METALICA, DE SOBREPOR, COM TAMPA APARAFUSADA, DIMENSOES 15 X 15 X *10* CM | UN | 25.89 | 1 | 1 | 30 | UN=30 |  |  | 776.7
11.4.2 | 88247 | AUXILIAR DE ELETRICISTA COM ENCARGOS COMPLEMENTARES | H | 18.25 | 0.346 | 1 | 10.38 | H=10,38 |  |  | 189.435
11.4.3 | 88264 | ELETRICISTA COM ENCARGOS COMPLEMENTARES | H | 22.61 | 0.346 | 1 | 10.38 | H=10,38 |  |  | 234.6918
11.5. | 100561 | QUADRO DE DISTRIBUICAO PARA TELEFONE N.3, 40X40X12CM EM CHAPA METALICA, DE EMBUTIR, SEM ACESSORIOS, PADRAO TELEBRAS, FORNECIMENTO E INSTALAÇÃO. AF_11/2019 | UN | 204.0268 |  |  | 3 | UN=3 | 516.8059 | 95.2745 | 612.0804
11.5.1 | 11251 | CAIXA DE PASSAGEM/ LUZ / TELEFONIA, DE EMBUTIR, EM CHAPA DE ACO GALVANIZADO, DIMENSOES 40 X 40 X *12* CM (PADRAO CONCESSIONARIA LOCAL) | UN | 155.87 | 1 | 1 | 3 | UN=3 |  |  | 467.61
11.5.2 | 87367 | ARGAMASSA TRAÇO 1:1:6 (EM VOLUME DE CIMENTO, CAL E AREIA MÉDIA ÚMIDA) PARA EMBOÇO/MASSA ÚNICA/ASSENTAMENTO DE ALVENARIA DE VEDAÇÃO, PREPARO MANUAL. AF_08/2019 | M3 | 623.35 | 0.014 | 1 | 0.042 | L1 x L2 x H=0,042 |  |  | 26.1807
11.5.3 | 88247 | AUXILIAR DE ELETRICISTA COM ENCARGOS COMPLEMENTARES | H | 18.25 | 0.965 | 1 | 2.895 | H=2,895 |  |  | 52.8338
11.5.4 | 88264 | ELETRICISTA COM ENCARGOS COMPLEMENTARES | H | 22.61 | 0.965 | 1 | 2.895 | H=2,895 |  |  | 65.456
12 |  | INSTALAÇÕES HIDRÁULICAS | [8 empty] | 12154.3941
12.1. | 89957 | PONTO DE CONSUMO TERMINAL DE ÁGUA FRIA (SUBRAMAL) COM TUBULAÇÃO DE PVC, DN 25 MM, INSTALADO EM RAMAL DE ÁGUA, INCLUSOS RASGO E CHUMBAMENTO EM ALVENARIA. AF_12/2014 | UN | 128.4227 |  |  | 46 | UN=46 | 2406.0828 | 3501.3614 | 5907.4442
12.1.1 | 89356 | TUBO, PVC, SOLDÁVEL, DN 25MM, INSTALADO EM RAMAL OU SUB-RAMAL DE ÁGUA - FORNECIMENTO E INSTALAÇÃO. AF_06/2022 | M | 20.85 | 2.14 | 1 | 98.44 | M=98,44 |  |  | 2052.474
12.1.2 | 89362 | JOELHO 90 GRAUS, PVC, SOLDÁVEL, DN 25MM, INSTALADO EM RAMAL OU SUB-RAMAL DE ÁGUA - FORNECIMENTO E INSTALAÇÃO. AF_06/2022 | UN | 7.88 | 1.18 | 1 | 54.28 | UN=54,28 |  |  | 427.7264
12.1.3 | 89366 | JOELHO 90 GRAUS COM BUCHA DE LATÃO, PVC, SOLDÁVEL, DN 25MM, X 3/4 INSTALADO EM RAMAL OU SUB-RAMAL DE ÁGUA - FORNECIMENTO E INSTALAÇÃO. AF_06/2022 | UN | 17.02 | 1 | 1 | 46 | UN=46 |  |  | 782.92
12.1.4 | 89395 | TE, PVC, SOLDÁVEL, DN 25MM, INSTALADO EM RAMAL OU SUB-RAMAL DE ÁGUA - FORNECIMENTO E INSTALAÇÃO. AF_06/2022 | UN | 10.97 | 0.89 | 1 | 40.94 | UN=40,94 |  |  | 449.1118
12.1.5 | 90443 | RASGO EM ALVENARIA PARA RAMAIS/ DISTRIBUIÇÃO COM DIAMETROS MENORES OU IGUAIS A 40 MM. AF_05/2015 | M | 10.99 | 2.14 | 1 | 98.44 | M=98,44 |  |  | 1081.8556
12.1.6 | 90466 | CHUMBAMENTO LINEAR EM ALVENARIA PARA RAMAIS/DISTRIBUIÇÃO COM DIÂMETROS MENORES OU IGUAIS A 40 MM. AF_05/2015 | M | 11.31 | 2.14 | 1 | 98.44 | M=98,44 |  |  | 1113.3564
12.2. | 95637 | KIT CAVALETE PARA MEDIÇÃO DE ÁGUA - ENTRADA PRINCIPAL, EM AÇO GALVANIZADO DN 32 (1 ¼)  FORNECIMENTO E INSTALAÇÃO (EXCLUSIVE HIDRÔMETRO). AF_11/2016 | UN | 547.1619 |  |  | 1 | UN=1 | 375.3205 | 171.8414 | 547.1619
12.2.1 | 3148 | FITA VEDA ROSCA EM ROLOS DE 18 MM X 50 M (L X C) | UN | 14.12 | 0.1512 | 1 | 0.1512 | UN=0,1512 |  |  | 2.1349
12.2.2 | 3457 | COTOVELO 90 GRAUS DE FERRO GALVANIZADO, COM ROSCA BSP, DE 1 1/4" | UN | 24.4 | 4 | 1 | 4 | UN=4 |  |  | 97.6
12.2.3 | 4180 | NIPLE DE FERRO GALVANIZADO, COM ROSCA BSP, DE 1 1/4" | UN | 17 | 2 | 1 | 2 | UN=2 |  |  | 34
12.2.4 | 6017 | REGISTRO GAVETA BRUTO EM LATAO FORJADO, BITOLA 1 1/4 " (REF 1509) | UN | 97.09 | 1 | 1 | 1 | UN=1 |  |  | 97.09
12.2.5 | 6296 | TE DE FERRO GALVANIZADO, DE 1 1/4" | UN | 33.04 | 1 | 1 | 1 | UN=1 |  |  | 33.04
12.2.6 | 7307 | FUNDO ANTICORROSIVO PARA METAIS FERROSOS (ZARCAO) | L | 40.72 | 0.036 | 1 | 0.036 | L=0,036 |  |  | 1.4659
12.2.7 | 7698 | TUBO ACO GALVANIZADO COM COSTURA, CLASSE MEDIA, DN 1.1/4", E = *3,25* MM, PESO *3,14* KG/M (NBR 5580) | M | 53.89 | 1.143 | 1 | 1.143 | M=1,143 |  |  | 61.5963
12.2.8 | 88248 | AUXILIAR DE ENCANADOR OU BOMBEIRO HIDRÁULICO COM ENCARGOS COMPLEMENTARES | H | 17.45 | 5.6168 | 1 | 5.6168 | H=5,6168 |  |  | 98.0132
12.2.9 | 88267 | ENCANADOR OU BOMBEIRO HIDRÁULICO COM ENCARGOS COMPLEMENTARES | H | 21.76 | 5.6168 | 1 | 5.6168 | H=5,6168 |  |  | 122.2216
12.3. | 89986 | REGISTRO DE GAVETA BRUTO, LATÃO, ROSCÁVEL, 1/2", COM ACABAMENTO E CANOPLA CROMADOS - FORNECIMENTO E INSTALAÇÃO. AF_08/2021 | UN | 104.9001 |  |  | 18 | UN=18 | 1787.6853 | 100.5168 | 1888.2021
12.3.1 | 3148 | FITA VEDA ROSCA EM ROLOS DE 18 MM X 50 M (L X C) | UN | 14.12 | 0.0084 | 1 | 0.1512 | UN=0,1512 |  |  | 2.1349
12.3.2 | 6006 | REGISTRO GAVETA COM ACABAMENTO E CANOPLA CROMADOS, SIMPLES, BITOLA 1/2 " (REF 1509) | UN | 97.61 | 1 | 1 | 18 | UN=18 |  |  | 1756.98
12.3.3 | 88248 | AUXILIAR DE ENCANADOR OU BOMBEIRO HIDRÁULICO COM ENCARGOS COMPLEMENTARES | H | 17.45 | 0.1829 | 1 | 3.2922 | H=3,2922 |  |  | 57.4489
12.3.4 | 88267 | ENCANADOR OU BOMBEIRO HIDRÁULICO COM ENCARGOS COMPLEMENTARES | H | 21.76 | 0.1829 | 1 | 3.2922 | H=3,2922 |  |  | 71.6383
12.4. | 86909 | TORNEIRA CROMADA TUBO MÓVEL, DE MESA, 1/2 OU 3/4, PARA PIA DE COZINHA, PADRÃO ALTO - FORNECIMENTO E INSTALAÇÃO. AF_01/2020 | UN | 101.8488 |  |  | 20 | UN=20 | 1967.1297 | 69.8472 | 2036.9769
12.4.1 | 3146 | FITA VEDA ROSCA EM ROLOS DE 18 MM X 10 M (L X C) | UN | 3.83 | 0.021 | 1 | 0.42 | UN=0,42 |  |  | 1.6086
12.4.2 | 11772 | TORNEIRA METALICA CROMADA, DE MESA/BANCADA, PARA COZINHA, BICA MOVEL, COM AREJADOR, 1/2 " OU 3/4 " (REF 1167 / 1168) | UN | 97.29 | 1 | 1 | 20 | UN=20 |  |  | 1945.8
12.4.3 | 88267 | ENCANADOR OU BOMBEIRO HIDRÁULICO COM ENCARGOS COMPLEMENTARES | H | 21.76 | 0.1667 | 1 | 3.334 | H=3,334 |  |  | 72.5478
12.4.4 | 88316 | SERVENTE COM ENCARGOS COMPLEMENTARES | H | 16.21 | 0.0525 | 1 | 1.05 | H=1,05 |  |  | 17.0205
12.5. | 102623 | CAIXA D´ÁGUA EM POLIETILENO, 1000 LITROS (INCLUSOS TUBOS, CONEXÕES E TORNEIRA DE BÓIA) - FORNECIMENTO E INSTALAÇÃO. AF_06/2021 | UN | 887.3045 |  |  | 2 | UN=2 | 1607.5801 | 167.0289 | 1774.609
12.5.1 | 94489 | REGISTRO DE ESFERA, PVC, SOLDÁVEL, COM VOLANTE, DN 25 MM - FORNECIMENTO E INSTALAÇÃO. AF_08/2021 | UN | 27.09 | 2 | 1 | 4 | UN=4 |  |  | 108.36
12.5.2 | 94491 | REGISTRO DE ESFERA, PVC, SOLDÁVEL, COM VOLANTE, DN 40 MM - FORNECIMENTO E INSTALAÇÃO. AF_08/2021 | UN | 54.99 | 1 | 1 | 2 | UN=2 |  |  | 109.98
12.5.3 | 94648 | TUBO, PVC, SOLDÁVEL, DN 25 MM, INSTALADO EM RESERVAÇÃO DE ÁGUA DE EDIFICAÇÃO QUE POSSUA RESERVATÓRIO DE FIBRA/FIBROCIMENTO FORNECIMENTO E INSTALAÇÃO. AF_06/2016 | M | 10.92 | 1.8 | 1 | 3.6 | M=3,6 |  |  | 39.312
12.5.4 | 94650 | TUBO, PVC, SOLDÁVEL, DN 40 MM, INSTALADO EM RESERVAÇÃO DE ÁGUA DE EDIFICAÇÃO QUE POSSUA RESERVATÓRIO DE FIBRA/FIBROCIMENTO FORNECIMENTO E INSTALAÇÃO. AF_06/2016 | M | 41.83 | 0.95 | 1 | 1.9 | M=1,9 |  |  | 79.477
12.5.5 | 94672 | JOELHO 90 GRAUS COM BUCHA DE LATÃO, PVC, SOLDÁVEL, DN 25 MM, X 3/4 INSTALADO EM RESERVAÇÃO DE ÁGUA DE EDIFICAÇÃO QUE POSSUA RESERVATÓRIO DE FIBRA/FIBROCIMENTO FORNECIMENTO E INSTALAÇÃO. AF_06/2016 | UN | 9.26 | 2 | 1 | 4 | UN=4 |  |  | 37.04
12.5.6 | 94676 | JOELHO 90 GRAUS, PVC, SOLDÁVEL, DN 40 MM INSTALADO EM RESERVAÇÃO DE ÁGUA DE EDIFICAÇÃO QUE POSSUA RESERVATÓRIO DE FIBRA/FIBROCIMENTO FORNECIMENTO E INSTALAÇÃO. AF_06/2016 | UN | 16.93 | 1 | 1 | 2 | UN=2 |  |  | 33.86
12.5.7 | 94688 | TÊ, PVC, SOLDÁVEL, DN 25 MM INSTALADO EM RESERVAÇÃO DE ÁGUA DE EDIFICAÇÃO QUE POSSUA RESERVATÓRIO DE FIBRA/FIBROCIMENTO FORNECIMENTO E INSTALAÇÃO. AF_06/2016 | UN | 9.81 | 1 | 1 | 2 | UN=2 |  |  | 19.62
12.5.8 | 94692 | TÊ, PVC, SOLDÁVEL, DN 40 MM INSTALADO EM RESERVAÇÃO DE ÁGUA DE EDIFICAÇÃO QUE POSSUA RESERVATÓRIO DE FIBRA/FIBROCIMENTO FORNECIMENTO E INSTALAÇÃO. AF_06/2016 | UN | 24.76 | 1 | 1 | 2 | UN=2 |  |  | 49.52
12.5.9 | 94703 | ADAPTADOR COM FLANGE E ANEL DE VEDAÇÃO, PVC, SOLDÁVEL, DN 25 MM X 3/4 , INSTALADO EM RESERVAÇÃO DE ÁGUA DE EDIFICAÇÃO QUE POSSUA RESERVATÓRIO DE FIBRA/FIBROCIMENTO FORNECIMENTO E INSTALAÇÃO. AF_06/2016 | UN | 23.13 | 3 | 1 | 6 | UN=6 |  |  | 138.78
12.5.10 | 94705 | ADAPTADOR COM FLANGE E ANEL DE VEDAÇÃO, PVC, SOLDÁVEL, DN 40 MM X 1 1/4 , INSTALADO EM RESERVAÇÃO DE ÁGUA DE EDIFICAÇÃO QUE POSSUA RESERVATÓRIO DE FIBRA/FIBROCIMENTO FORNECIMENTO E INSTALAÇÃO. AF_06/2016 | UN | 43.48 | 1 | 1 | 2 | UN=2 |  |  | 86.96
12.5.11 | 94796 | TORNEIRA DE BOIA PARA CAIXA D'ÁGUA, ROSCÁVEL, 3/4" - FORNECIMENTO E INSTALAÇÃO. AF_08/2021 | UN | 35.67 | 1 | 1 | 2 | UN=2 |  |  | 71.34
12.5.12 | 102591 | FURO EM CAIXA D'ÁGUA COM ESPESSURA DE 2 ATÉ 5 MM E DIÂMETRO DE 25 MM. AF_06/2021 | UN | 3.35 | 3 | 1 | 6 | UN=6 |  |  | 20.1
12.5.13 | 102595 | FURO EM CAIXA D'ÁGUA COM ESPESSURA DE 2 ATÉ 5 MM E DIÂMETRO DE 40 MM. AF_06/2021 | UN | 4.27 | 1 | 1 | 2 | UN=2 |  |  | 8.54
12.5.14 | 102607 | CAIXA D´ÁGUA EM POLIETILENO, 1000 LITROS - FORNECIMENTO E INSTALAÇÃO. AF_06/2021 | UN | 485.86 | 1 | 1 | 2 | UN=2 |  |  | 971.72
13 |  | INSTALAÇÕES SANITÁRIAS | [8 empty] | 8902.0858
13.1. | 98110 | CAIXA DE GORDURA PEQUENA (CAPACIDADE: 19 L), CIRCULAR, EM PVC, DIÂMETRO INTERNO= 0,3 M. AF_12/2020 | UN | 377.4452 |  |  | 1 | UN=1 | 368.9321 | 8.513 | 377.4452
13.1.1 | 35277 | CAIXA DE GORDURA EM PVC, DIAMETRO MINIMO 300 MM, DIAMETRO DE SAIDA 100 MM, CAPACIDADE APROXIMADA 18 LITROS, COM TAMPA E CESTO | UN | 364.54 | 1 | 1 | 1 | UN=1 |  |  | 364.54
13.1.2 | 88309 | PEDREIRO COM ENCARGOS COMPLEMENTARES | H | 22.37 | 0.284 | 1 | 0.284 | H=0,284 |  |  | 6.3531
13.1.3 | 88316 | SERVENTE COM ENCARGOS COMPLEMENTARES | H | 16.21 | 0.2231 | 1 | 0.2231 | H=0,2231 |  |  | 3.6165
13.1.4 | 101618 | PREPARO DE FUNDO DE VALA COM LARGURA MENOR QUE 1,5 M, COM CAMADA DE AREIA, LANÇAMENTO MANUAL. AF_08/2020 | M3 | 208.2 | 0.0141 | 1 | 0.0141 | L1 x L2 x H=0,0141 |  |  | 2.9356
13.2. | 89707 | CAIXA SIFONADA, PVC, DN 100 X 100 X 50 MM, JUNTA ELÁSTICA, FORNECIDA E INSTALADA EM RAMAL DE DESCARGA OU EM RAMAL DE ESGOTO SANITÁRIO. AF_08/2022 | UN | 43.1293 |  |  | 21 | UN=21 | 649.5549 | 256.1595 | 905.7145
13.2.1 | 122 | ADESIVO PLASTICO PARA PVC, FRASCO COM *850* GR | UN | 55.4 | 0.0292 | 1 | 0.6132 | UN=0,6132 |  |  | 33.9713
13.2.2 | 296 | ANEL BORRACHA PARA TUBO ESGOTO PREDIAL, DN 50 MM (NBR 5688) | UN | 1.66 | 0 | 1 | 0 | UN=0 |  |  | 0
13.2.3 | 5103 | CAIXA SIFONADA PVC, 100 X 100 X 50 MM, COM GRELHA REDONDA, BRANCA | UN | 23.08 | 1 | 1 | 21 | UN=21 |  |  | 484.68
13.2.4 | 20078 | PASTA LUBRIFICANTE PARA TUBOS E CONEXOES COM JUNTA ELASTICA, EMBALAGEM DE *400* GR (USO EM PVC, ACO, POLIETILENO E OUTROS) | UN | 22.86 | 0 | 1 | 0 | UN=0 |  |  | 0
13.2.5 | 20083 | SOLUCAO PREPARADORA / LIMPADORA PARA PVC, FRASCO COM 1000 CM3 | UN | 62.76 | 0.044 | 1 | 0.924 | UN=0,924 |  |  | 57.9902
13.2.6 | 38383 | LIXA D'AGUA EM FOLHA, GRAO 100 | UN | 2.41 | 0.0154 | 1 | 0.3234 | UN=0,3234 |  |  | 0.77939
13.2.7 | 88248 | AUXILIAR DE ENCANADOR OU BOMBEIRO HIDRÁULICO COM ENCARGOS COMPLEMENTARES | H | 17.45 | 0.3987 | 1 | 8.3727 | H=8,3727 |  |  | 146.1036
13.2.8 | 88267 | ENCANADOR OU BOMBEIRO HIDRÁULICO COM ENCARGOS COMPLEMENTARES | H | 21.76 | 0.3987 | 1 | 8.3727 | H=8,3727 |  |  | 182.19
13.3. | 89709 | RALO SIFONADO, PVC, DN 100 X 40 MM, JUNTA SOLDÁVEL, FORNECIDO E INSTALADO EM RAMAL DE DESCARGA OU EM RAMAL DE ESGOTO SANITÁRIO. AF_08/2022 | UN | 18.8764 |  |  | 13 | UN=13 | 179.572 | 65.8213 | 245.3934
13.3.1 | 122 | ADESIVO PLASTICO PARA PVC, FRASCO COM *850* GR | UN | 55.4 | 0.0049 | 1 | 0.0637 | UN=0,0637 |  |  | 3.529
13.3.2 | 11741 | RALO SIFONADO CILINDRICO, PVC, 100 X 40 MM, COM GRELHA REDONDA BRANCA | UN | 11.57 | 1 | 1 | 13 | UN=13 |  |  | 150.41
13.3.3 | 20083 | SOLUCAO PREPARADORA / LIMPADORA PARA PVC, FRASCO COM 1000 CM3 | UN | 62.76 | 0.0075 | 1 | 0.0975 | UN=0,0975 |  |  | 6.1191
13.3.4 | 38383 | LIXA D'AGUA EM FOLHA, GRAO 100 | UN | 2.41 | 0.036 | 1 | 0.468 | UN=0,468 |  |  | 1.1279
13.3.5 | 88248 | AUXILIAR DE ENCANADOR OU BOMBEIRO HIDRÁULICO COM ENCARGOS COMPLEMENTARES | H | 17.45 | 0.1652 | 1 | 2.1476 | H=2,1476 |  |  | 37.4756
13.3.6 | 88267 | ENCANADOR OU BOMBEIRO HIDRÁULICO COM ENCARGOS COMPLEMENTARES | H | 21.76 | 0.1652 | 1 | 2.1476 | H=2,1476 |  |  | 46.7318
13.4. | 89714 | TUBO PVC, SERIE NORMAL, ESGOTO PREDIAL, DN 100 MM, FORNECIDO E INSTALADO EM RAMAL DE DESCARGA OU RAMAL DE ESGOTO SANITÁRIO. AF_08/2022 | M | 37.1794 |  |  | 100 | M=100 | 2356.9374 | 1361.006 | 3717.9434
13.4.1 | 122 | ADESIVO PLASTICO PARA PVC, FRASCO COM *850* GR | UN | 55.4 | 0 | 1 | 0 | UN=0 |  |  | 0
13.4.2 | 9836 | TUBO PVC SERIE NORMAL, DN 100 MM, PARA ESGOTO PREDIAL (NBR 5688) | M | 18.67 | 1.0549 | 1 | 105.49 | M=105,49 |  |  | 1969.4983
13.4.3 | 20083 | SOLUCAO PREPARADORA / LIMPADORA PARA PVC, FRASCO COM 1000 CM3 | UN | 62.76 | 0 | 1 | 0 | UN=0 |  |  | 0
13.4.4 | 38383 | LIXA D'AGUA EM FOLHA, GRAO 100 | UN | 2.41 | 0.0247 | 1 | 2.47 | UN=2,47 |  |  | 5.9527
13.4.5 | 88248 | AUXILIAR DE ENCANADOR OU BOMBEIRO HIDRÁULICO COM ENCARGOS COMPLEMENTARES | H | 17.45 | 0.4444 | 1 | 44.44 | H=44,44 |  |  | 775.478
13.4.6 | 88267 | ENCANADOR OU BOMBEIRO HIDRÁULICO COM ENCARGOS COMPLEMENTARES | H | 21.76 | 0.4444 | 1 | 44.44 | H=44,44 |  |  | 967.0144
13.5. | 89748 | CURVA CURTA 90 GRAUS, PVC, SERIE NORMAL, ESGOTO PREDIAL, DN 100 MM, JUNTA ELÁSTICA, FORNECIDO E INSTALADO EM RAMAL DE DESCARGA OU RAMAL DE ESGOTO SANITÁRIO. AF_08/2022 | UN | 44.1807 |  |  | 48 | UN=48 | 1838.4639 | 282.2119 | 2120.6758
13.5.1 | 301 | ANEL BORRACHA PARA TUBO ESGOTO PREDIAL, DN 100 MM (NBR 5688) | UN | 2.95 | 2 | 1 | 96 | UN=96 |  |  | 283.2
13.5.2 | 1966 | CURVA PVC CURTA 90 GRAUS, 100 MM, PARA ESGOTO PREDIAL | UN | 28.1 | 1 | 1 | 48 | UN=48 |  |  | 1348.8
13.5.3 | 20078 | PASTA LUBRIFICANTE PARA TUBOS E CONEXOES COM JUNTA ELASTICA, EMBALAGEM DE *400* GR (USO EM PVC, ACO, POLIETILENO E OUTROS) | UN | 22.86 | 0.115 | 1 | 5.52 | UN=5,52 |  |  | 126.1872
13.5.4 | 88248 | AUXILIAR DE ENCANADOR OU BOMBEIRO HIDRÁULICO COM ENCARGOS COMPLEMENTARES | H | 17.45 | 0.1926 | 1 | 9.2448 | H=9,2448 |  |  | 161.3218
13.5.5 | 88267 | ENCANADOR OU BOMBEIRO HIDRÁULICO COM ENCARGOS COMPLEMENTARES | H | 21.76 | 0.1926 | 1 | 9.2448 | H=9,2448 |  |  | 201.1668
13.6. | 89746 | JOELHO 45 GRAUS, PVC, SERIE NORMAL, ESGOTO PREDIAL, DN 100 MM, JUNTA ELÁSTICA, FORNECIDO E INSTALADO EM RAMAL DE DESCARGA OU RAMAL DE ESGOTO SANITÁRIO. AF_08/2022 | UN | 26.6207 |  |  | 6 | UN=6 | 124.4106 | 35.3138 | 159.7245
13.6.1 | 301 | ANEL BORRACHA PARA TUBO ESGOTO PREDIAL, DN 100 MM (NBR 5688) | UN | 2.95 | 2 | 1 | 12 | UN=12 |  |  | 35.4
13.6.2 | 3528 | JOELHO PVC, SOLDAVEL, PB, 45 GRAUS, DN 100 MM, PARA ESGOTO PREDIAL | UN | 10.54 | 1 | 1 | 6 | UN=6 |  |  | 63.24
13.6.3 | 20078 | PASTA LUBRIFICANTE PARA TUBOS E CONEXOES COM JUNTA ELASTICA, EMBALAGEM DE *400* GR (USO EM PVC, ACO, POLIETILENO E OUTROS) | UN | 22.86 | 0.115 | 1 | 0.69 | UN=0,69 |  |  | 15.7734
13.6.4 | 88248 | AUXILIAR DE ENCANADOR OU BOMBEIRO HIDRÁULICO COM ENCARGOS COMPLEMENTARES | H | 17.45 | 0.1926 | 1 | 1.1556 | H=1,1556 |  |  | 20.1652
13.6.5 | 88267 | ENCANADOR OU BOMBEIRO HIDRÁULICO COM ENCARGOS COMPLEMENTARES | H | 21.76 | 0.1926 | 1 | 1.1556 | H=1,1556 |  |  | 25.1459
13.7. | 89797 | JUNÇÃO SIMPLES, PVC, SERIE NORMAL, ESGOTO PREDIAL, DN 100 X 100 MM, JUNTA ELÁSTICA, FORNECIDO E INSTALADO EM RAMAL DE DESCARGA OU RAMAL DE ESGOTO SANITÁRIO. AF_08/2022 | UN | 50.4725 |  |  | 10 | UN=10 | 426.2966 | 78.4282 | 504.7248
13.7.1 | 301 | ANEL BORRACHA PARA TUBO ESGOTO PREDIAL, DN 100 MM (NBR 5688) | UN | 2.95 | 3 | 1 | 30 | UN=30 |  |  | 88.5
13.7.2 | 3670 | JUNCAO SIMPLES, PVC, 45 GRAUS, DN 100 X 100 MM, SERIE NORMAL PARA ESGOTO PREDIAL | UN | 27.61 | 1 | 1 | 10 | UN=10 |  |  | 276.1
13.7.3 | 20078 | PASTA LUBRIFICANTE PARA TUBOS E CONEXOES COM JUNTA ELASTICA, EMBALAGEM DE *400* GR (USO EM PVC, ACO, POLIETILENO E OUTROS) | UN | 22.86 | 0.1725 | 1 | 1.725 | UN=1,725 |  |  | 39.4335
13.7.4 | 88248 | AUXILIAR DE ENCANADOR OU BOMBEIRO HIDRÁULICO COM ENCARGOS COMPLEMENTARES | H | 17.45 | 0.2568 | 1 | 2.568 | H=2,568 |  |  | 44.8116
13.7.5 | 88267 | ENCANADOR OU BOMBEIRO HIDRÁULICO COM ENCARGOS COMPLEMENTARES | H | 21.76 | 0.2568 | 1 | 2.568 | H=2,568 |  |  | 55.8797
13.8. | 89796 | TE, PVC, SERIE NORMAL, ESGOTO PREDIAL, DN 100 X 100 MM, JUNTA ELÁSTICA, FORNECIDO E INSTALADO EM RAMAL DE DESCARGA OU RAMAL DE ESGOTO SANITÁRIO. AF_08/2022 | UN | 43.2525 |  |  | 12 | UN=12 | 424.8902 | 94.1395 | 519.0297
13.8.1 | 301 | ANEL BORRACHA PARA TUBO ESGOTO PREDIAL, DN 100 MM (NBR 5688) | UN | 2.95 | 3 | 1 | 36 | UN=36 |  |  | 106.2
13.8.2 | 7091 | TE SANITARIO, PVC, DN 100 X 100 MM, SERIE NORMAL, PARA ESGOTO PREDIAL | UN | 20.39 | 1 | 1 | 12 | UN=12 |  |  | 244.68
13.8.3 | 20078 | PASTA LUBRIFICANTE PARA TUBOS E CONEXOES COM JUNTA ELASTICA, EMBALAGEM DE *400* GR (USO EM PVC, ACO, POLIETILENO E OUTROS) | UN | 22.86 | 0.1725 | 1 | 2.07 | UN=2,07 |  |  | 47.3202
13.8.4 | 88248 | AUXILIAR DE ENCANADOR OU BOMBEIRO HIDRÁULICO COM ENCARGOS COMPLEMENTARES | H | 17.45 | 0.2568 | 1 | 3.0816 | H=3,0816 |  |  | 53.7739
13.8.5 | 88267 | ENCANADOR OU BOMBEIRO HIDRÁULICO COM ENCARGOS COMPLEMENTARES | H | 21.76 | 0.2568 | 1 | 3.0816 | H=3,0816 |  |  | 67.0556
13.9. | 89779 | LUVA DE CORRER, PVC, SERIE NORMAL, ESGOTO PREDIAL, DN 100 MM, JUNTA ELÁSTICA, FORNECIDO E INSTALADO EM RAMAL DE DESCARGA OU RAMAL DE ESGOTO SANITÁRIO. AF_08/2022 | UN | 35.1435 |  |  | 10 | UN=10 | 312.2527 | 39.1819 | 351.4346
13.9.1 | 301 | ANEL BORRACHA PARA TUBO ESGOTO PREDIAL, DN 100 MM (NBR 5688) | UN | 2.95 | 2 | 1 | 20 | UN=20 |  |  | 59
13.9.2 | 3893 | LUVA DE CORRER, PVC, DN 100 MM, PARA ESGOTO PREDIAL | UN | 21.58 | 1 | 1 | 10 | UN=10 |  |  | 215.8
13.9.3 | 20078 | PASTA LUBRIFICANTE PARA TUBOS E CONEXOES COM JUNTA ELASTICA, EMBALAGEM DE *400* GR (USO EM PVC, ACO, POLIETILENO E OUTROS) | UN | 22.86 | 0.115 | 1 | 1.15 | UN=1,15 |  |  | 26.289
13.9.4 | 88248 | AUXILIAR DE ENCANADOR OU BOMBEIRO HIDRÁULICO COM ENCARGOS COMPLEMENTARES | H | 17.45 | 0.1284 | 1 | 1.284 | H=1,284 |  |  | 22.4058
13.9.5 | 88267 | ENCANADOR OU BOMBEIRO HIDRÁULICO COM ENCARGOS COMPLEMENTARES | H | 21.76 | 0.1284 | 1 | 1.284 | H=1,284 |  |  | 27.9398
14 |  | INSTALAÇÕES METAIS e ACESSÓRIOS | [8 empty] | 37510.9906
14.1. | 86888 | VASO SANITÁRIO SIFONADO COM CAIXA ACOPLADA LOUÇA BRANCA - FORNECIMENTO E INSTALAÇÃO. AF_01/2020 | UN | 480.7549 |  |  | 18 | UN=18 | 8318.7214 | 334.8661 | 8653.5875
14.1.1 | 4384 | PARAFUSO NIQUELADO COM ACABAMENTO CROMADO PARA FIXAR PECA SANITARIA, INCLUI PORCA CEGA, ARRUELA E BUCHA DE NYLON TAMANHO S-10 | UN | 34.81 | 2 | 1 | 36 | UN=36 |  |  | 1253.16
14.1.2 | 6138 | ANEL DE VEDACAO, PVC FLEXIVEL, 100 MM, PARA SAIDA DE BACIA / VASO SANITARIO | UN | 11.11 | 1 | 1 | 18 | UN=18 |  |  | 199.98
14.1.3 | 10422 | BACIA SANITARIA (VASO) COM CAIXA ACOPLADA, SIFAO APARENTE, DE LOUCA BRANCA (SEM ASSENTO) | UN | 368.23 | 1 | 1 | 18 | UN=18 |  |  | 6628.14
14.1.4 | 37329 | REJUNTE EPOXI, QUALQUER COR | KG | 87.8 | 0.0881 | 1 | 1.5858 | KG=1,5858 |  |  | 139.2332
14.1.5 | 88267 | ENCANADOR OU BOMBEIRO HIDRÁULICO COM ENCARGOS COMPLEMENTARES | H | 21.76 | 0.7791 | 1 | 14.0238 | H=14,0238 |  |  | 305.1579
14.1.6 | 88316 | SERVENTE COM ENCARGOS COMPLEMENTARES | H | 16.21 | 0.4384 | 1 | 7.8912 | H=7,8912 |  |  | 127.9164
14.2. | 100858 | MICTÓRIO SIFONADO LOUÇA BRANCA  PADRÃO MÉDIO  FORNECIMENTO E INSTALAÇÃO. AF_01/2020 | UN | 590.459 |  |  | 2 | UN=2 | 1142.4397 | 38.4783 | 1180.918
14.2.1 | 10432 | MICTORIO INDICUDUAL, SIFONADO, LOUCA BRANCA, SEM COMPLEMENTOS | UN | 342.99 | 1 | 1 | 2 | UN=2 |  |  | 685.98
14.2.2 | 21112 | VALVULA DE DESCARGA EM METAL CROMADO PARA MICTORIO COM ACIONAMENTO POR PRESSAO E FECHAMENTO AUTOMATICO | UN | 220.36 | 1 | 1 | 2 | UN=2 |  |  | 440.72
14.2.3 | 88267 | ENCANADOR OU BOMBEIRO HIDRÁULICO COM ENCARGOS COMPLEMENTARES | H | 21.76 | 1.009 | 1 | 2.018 | H=2,018 |  |  | 43.9117
14.2.4 | 88316 | SERVENTE COM ENCARGOS COMPLEMENTARES | H | 16.21 | 0.3179 | 1 | 0.6358 | H=0,6358 |  |  | 10.3063
14.3. | 86901 | CUBA DE EMBUTIR OVAL EM LOUÇA BRANCA, 35 X 50CM OU EQUIVALENTE - FORNECIMENTO E INSTALAÇÃO. AF_01/2020 | UN | 140.2769 |  |  | 18 | UN=18 | 2189.4847 | 335.5001 | 2524.9848
14.3.1 | 4823 | MASSA PLASTICA PARA MARMORE/GRANITO | KG | 44.7 | 0.5271 | 1 | 9.4878 | KG=9,4878 |  |  | 424.1047
14.3.2 | 86883 | SIFÃO DO TIPO FLEXÍVEL EM PVC 1 X 1.1/2 - FORNECIMENTO E INSTALAÇÃO. AF_01/2020 | UN | 11.58 | 0 | 1 | 0 | UN=0 |  |  | 0
14.3.3 | 20269 | LAVATORIO / CUBA DE EMBUTIR, OVAL, DE LOUCA BRANCA, SEM LADRAO, DIMENSOES *50 X 35* CM (L X C) | UN | 92.68 | 1 | 1 | 18 | UN=18 |  |  | 1668.24
14.3.4 | 88274 | MARMORISTA/GRANITEIRO COM ENCARGOS COMPLEMENTARES | H | 23.31 | 0.8458 | 1 | 15.2244 | H=15,2244 |  |  | 354.8808
14.3.5 | 88316 | SERVENTE COM ENCARGOS COMPLEMENTARES | H | 16.21 | 0.2665 | 1 | 4.797 | H=4,797 |  |  | 77.7594
14.4. | 102253 | DIVISORIA SANITÁRIA, TIPO CABINE, EM GRANITO CINZA POLIDO, ESP = 3CM, ASSENTADO COM ARGAMASSA COLANTE AC III-E, EXCLUSIVE FERRAGENS. AF_01/2021 | M2 | 575.5281 |  |  | 34.2 | L1 x L2=34,2 | 17550.9847 | 2132.0781 | 19683.0627
14.4.1 | 131 | ADESIVO ESTRUTURAL A BASE DE RESINA EPOXI, BICOMPONENTE, PASTOSO (TIXOTROPICO) | KG | 39.04 | 0.53 | 1 | 18.126 | KG=18,126 |  |  | 707.639
14.4.2 | 37596 | ARGAMASSA COLANTE TIPO AC III E | KG | 2.5 | 0.97 | 1 | 33.174 | KG=33,174 |  |  | 82.935
14.4.3 | 44476 | DIVISORIA EM GRANITO, COM DUAS FACES POLIDAS, TIPO ANDORINHA/ QUARTZ/ CASTELO/ CORUMBA OU OUTROS EQUIVALENTES DA REGIAO, E= *3,0* CM | M2 | 451.69 | 1.05 | 1 | 35.91 | L1 x L2=35,91 |  |  | 16220.1879
14.4.4 | 88274 | MARMORISTA/GRANITEIRO COM ENCARGOS COMPLEMENTARES | H | 23.31 | 1.405 | 1 | 48.051 | H=48,051 |  |  | 1120.0688
14.4.5 | 88316 | SERVENTE COM ENCARGOS COMPLEMENTARES | H | 16.21 | 0.702 | 1 | 24.0084 | H=24,0084 |  |  | 389.1762
14.4.6 | 91692 | SERRA CIRCULAR DE BANCADA COM MOTOR ELÉTRICO POTÊNCIA DE 5HP, COM COIFA PARA DISCO 10" - CHP DIURNO. AF_08/2015 | CHP | 25.16 | 0.089 | 1 | 3.0438 | CHP=3,0438 |  |  | 76.582
14.4.7 | 91693 | SERRA CIRCULAR DE BANCADA COM MOTOR ELÉTRICO POTÊNCIA DE 5HP, COM COIFA PARA DISCO 10" - CHI DIURNO. AF_08/2015 | CHI | 24.14 | 1.316 | 1 | 45.0072 | CHI=45,0072 |  |  | 1086.4738
14.5. | 86895 | BANCADA DE GRANITO CINZA POLIDO, DE 0,50 X 0,60 M, PARA LAVATÓRIO - FORNECIMENTO E INSTALAÇÃO. AF_01/2020 | UN | 274.2372 |  |  | 18 | UN=18 | 4096.9614 | 839.3081 | 4936.2694
14.5.1 | 4823 | MASSA PLASTICA PARA MARMORE/GRANITO | KG | 44.7 | 0.3844 | 1 | 6.9192 | KG=6,9192 |  |  | 309.2882
14.5.2 | 7568 | BUCHA DE NYLON SEM ABA S10, COM PARAFUSO DE 6,10 X 65 MM EM ACO ZINCADO COM ROSCA SOBERBA, CABECA CHATA E FENDA PHILLIPS | UN | 0.49 | 6 | 1 | 108 | UN=108 |  |  | 52.92
14.5.3 | 11795 | GRANITO PARA BANCADA, POLIDO, TIPO ANDORINHA/ QUARTZ/ CASTELO/ CORUMBA OU OUTROS EQUIVALENTES DA REGIAO, E= *2,5* CM | M2 | 407.54 | 0.377 | 1 | 6.786 | L1 x L2=6,786 |  |  | 2765.5664
14.5.4 | 37329 | REJUNTE EPOXI, QUALQUER COR | KG | 87.8 | 0.0154 | 1 | 0.2772 | KG=0,2772 |  |  | 24.3382
14.5.5 | 37590 | SUPORTE MAO-FRANCESA EM ACO, ABAS IGUAIS 30 CM, CAPACIDADE MINIMA 60 KG, BRANCO | UN | 19.22 | 2 | 1 | 36 | UN=36 |  |  | 691.92
14.5.6 | 88274 | MARMORISTA/GRANITEIRO COM ENCARGOS COMPLEMENTARES | H | 23.31 | 1.9209 | 1 | 34.5762 | H=34,5762 |  |  | 805.9712
14.5.7 | 88316 | SERVENTE COM ENCARGOS COMPLEMENTARES | H | 16.21 | 0.9811 | 1 | 17.6598 | H=17,6598 |  |  | 286.2654
14.6. | 86882 | SIFÃO DO TIPO GARRAFA/COPO EM PVC 1.1/4 X 1.1/2 - FORNECIMENTO E INSTALAÇÃO. AF_01/2020 | UN | 21.4837 |  |  | 20 | UN=20 | 372.6782 | 56.9955 | 429.6737
14.6.1 | 3146 | FITA VEDA ROSCA EM ROLOS DE 18 MM X 10 M (L X C) | UN | 3.83 | 0.042 | 1 | 0.84 | UN=0,84 |  |  | 3.2172
14.6.2 | 6146 | SIFAO PLASTICO TIPO COPO PARA TANQUE, 1.1/4 X 1.1/2 " | UN | 17.68 | 1 | 1 | 20 | UN=20 |  |  | 353.6
14.6.3 | 88267 | ENCANADOR OU BOMBEIRO HIDRÁULICO COM ENCARGOS COMPLEMENTARES | H | 21.76 | 0.1356 | 1 | 2.712 | H=2,712 |  |  | 59.0131
14.6.4 | 88316 | SERVENTE COM ENCARGOS COMPLEMENTARES | H | 16.21 | 0.0427 | 1 | 0.854 | H=0,854 |  |  | 13.8433
14.7. | 86880 | VÁLVULA EM PLÁSTICO CROMADO TIPO AMERICANA 3.1/2 X 1.1/2 SEM ADAPTADOR PARA PIA - FORNECIMENTO E INSTALAÇÃO. AF_01/2020 | UN | 25.6236 |  |  | 4 | UN=4 | 92.1768 | 10.3177 | 102.4945
14.7.1 | 3146 | FITA VEDA ROSCA EM ROLOS DE 18 MM X 10 M (L X C) | UN | 3.83 | 0.048 | 1 | 0.192 | UN=0,192 |  |  | 0.73536
14.7.2 | 6155 | VALVULA EM PLASTICO CROMADO TIPO AMERICANA PARA PIA DE COZINHA 3.1/2 " X 1.1/2 ", SEM ADAPTADOR | UN | 22.13 | 1 | 1 | 4 | UN=4 |  |  | 88.52
14.7.3 | 88267 | ENCANADOR OU BOMBEIRO HIDRÁULICO COM ENCARGOS COMPLEMENTARES | H | 21.76 | 0.1232 | 1 | 0.4928 | H=0,4928 |  |  | 10.7233
14.7.4 | 88316 | SERVENTE COM ENCARGOS COMPLEMENTARES | H | 16.21 | 0.0388 | 1 | 0.1552 | H=0,1552 |  |  | 2.5158
15 |  | REVESTIMENTOS | [8 empty] | 257912.8044
15.1. | 87260 | REVESTIMENTO CERÂMICO PARA PISO COM PLACAS TIPO PORCELANATO DE DIMENSÕES 45X45 CM APLICADA EM AMBIENTES DE ÁREA MAIOR QUE 10 M². AF_06/2014 | M2 | 132.6946 |  |  | 1696.656 | L1 x L2=1696,656 | 208989.1617 | 16147.9276 | 225137.0893
15.1.1 | 21108 | PISO EM PORCELANATO RETIFICADO EXTRA, FORMATO MENOR OU IGUAL A 2025 CM2 | M2 | 94.87 | 1.06 | 1 | 1798.4554 | L1 x L2=1798,45536 |  |  | 170619.46
15.1.2 | 34357 | REJUNTE CIMENTICIO, QUALQUER COR | KG | 4.16 | 0.24 | 1 | 407.1974 | KG=407,19744 |  |  | 1693.9414
15.1.3 | 37595 | ARGAMASSA COLANTE TIPO AC III | KG | 2.18 | 8.62 | 1 | 14625.1747 | KG=14625,17472 |  |  | 31882.8809
15.1.4 | 88256 | AZULEJISTA OU LADRILHISTA COM ENCARGOS COMPLEMENTARES | H | 23.75 | 0.39 | 1 | 661.6958 | H=661,69584 |  |  | 15715.2762
15.1.5 | 88316 | SERVENTE COM ENCARGOS COMPLEMENTARES | H | 16.21 | 0.19 | 1 | 322.3646 | H=322,36464 |  |  | 5225.5308
15.2. | 87275 | REVESTIMENTO CERÂMICO PARA PAREDES INTERNAS COM PLACAS TIPO ESMALTADA EXTRA DE DIMENSÕES 33X45 CM APLICADAS EM AMBIENTES DE ÁREA MAIOR QUE 5 M² A MEIA ALTURA DAS PAREDES. AF_06/2014 | M2 | 69.8777 |  |  | 352.44 | l x l=352,44 | 16714.9285 | 7912.7681 | 24627.6966
15.2.1 | 536 | REVESTIMENTO EM CERAMICA ESMALTADA EXTRA, PEI MENOR OU IGUAL A 3, FORMATO MENOR OU IGUAL A 2025 CM2 | M2 | 32.6 | 1.09 | 1 | 384.1596 | L1 x L2=384,1596 |  |  | 12523.603
15.2.2 | 1381 | ARGAMASSA COLANTE AC I PARA CERAMICAS | KG | 0.71 | 6.14 | 1 | 2163.9816 | KG=2163,9816 |  |  | 1536.4269
15.2.3 | 34357 | REJUNTE CIMENTICIO, QUALQUER COR | KG | 4.16 | 0.22 | 1 | 77.5368 | KG=77,5368 |  |  | 322.5531
15.2.4 | 88256 | AZULEJISTA OU LADRILHISTA COM ENCARGOS COMPLEMENTARES | H | 23.75 | 0.91 | 1 | 320.7204 | H=320,7204 |  |  | 7617.1095
15.2.5 | 88316 | SERVENTE COM ENCARGOS COMPLEMENTARES | H | 16.21 | 0.46 | 1 | 162.1224 | H=162,1224 |  |  | 2628.0041
15.3. | 98689 | SOLEIRA EM GRANITO, LARGURA 15 CM, ESPESSURA 2,0 CM. AF_09/2020 | M | 76.8681 |  |  | 106 | M=106 | 6748.821 | 1399.1976 | 8148.0186
15.3.1 | 20232 | SOLEIRA EM GRANITO, POLIDO, TIPO ANDORINHA/ QUARTZ/ CASTELO/ CORUMBA OU OUTROS EQUIVALENTES DA REGIAO, L= *15* CM, E= *2,0* CM | M | 56.88 | 1 | 1 | 106 | M=106 |  |  | 6029.28
15.3.2 | 37595 | ARGAMASSA COLANTE TIPO AC III | KG | 2.18 | 1.29 | 1 | 136.74 | KG=136,74 |  |  | 298.0932
15.3.3 | 88274 | MARMORISTA/GRANITEIRO COM ENCARGOS COMPLEMENTARES | H | 23.31 | 0.547 | 1 | 57.982 | H=57,982 |  |  | 1351.5604
15.3.4 | 88316 | SERVENTE COM ENCARGOS COMPLEMENTARES | H | 16.21 | 0.273 | 1 | 28.938 | H=28,938 |  |  | 469.085
16 |  | PISOS INTERNOS E EXTERNOS | [8 empty] | 66773.9295
16.1. | 95241 | LASTRO DE CONCRETO MAGRO, APLICADO EM PISOS, LAJES SOBRE SOLO OU RADIERS, ESPESSURA DE 5 CM. AF_07/2016 | M2 | 28.796 |  |  | 1072.5 | L1 x L2=1072,5 | 22033.5205 | 8850.1487 | 30883.6692
16.1.1 | 88309 | PEDREIRO COM ENCARGOS COMPLEMENTARES | H | 22.37 | 0.2718 | 1 | 291.5055 | H=291,5055 |  |  | 6520.978
16.1.2 | 88316 | SERVENTE COM ENCARGOS COMPLEMENTARES | H | 16.21 | 0.0741 | 1 | 79.4723 | H=79,47225 |  |  | 1288.2452
16.1.3 | 94968 | CONCRETO MAGRO PARA LASTRO, TRAÇO 1:4,5:4,5 (EM MASSA SECA DE CIMENTO/ AREIA MÉDIA/ BRITA 1) - PREPARO MECÂNICO COM BETONEIRA 600 L. AF_05/2021 | M3 | 380.79 | 0.0565 | 1 | 60.5963 | L1 x L2 x H=60,59625 |  |  | 23074.446
16.2. | 87620 | CONTRAPISO EM ARGAMASSA TRAÇO 1:4 (CIMENTO E AREIA), PREPARO MECÂNICO COM BETONEIRA 400 L, APLICADO EM ÁREAS SECAS SOBRE LAJE, ADERIDO, ACABAMENTO NÃO REFORÇADO, ESPESSURA 2CM. AF_07/2021 | M2 | 28.8247 |  |  | 1245.12 | L1 x L2=1245,12 | 26511.2724 | 9378.9878 | 35890.2603
16.2.1 | 1379 | CIMENTO PORTLAND COMPOSTO CP II-32 | KG | 0.78 | 0.5 | 1 | 622.56 | KG=622,56 |  |  | 485.5968
16.2.2 | 7334 | ADITIVO ADESIVO LIQUIDO PARA ARGAMASSAS DE REVESTIMENTOS CIMENTICIOS | L | 15.97 | 0.21 | 1 | 261.4752 | L=261,4752 |  |  | 4175.7589
16.2.3 | 87301 | ARGAMASSA TRAÇO 1:4 (EM VOLUME DE CIMENTO E AREIA MÉDIA ÚMIDA) PARA CONTRAPISO, PREPARO MECÂNICO COM BETONEIRA 400 L. AF_08/2019 | M3 | 598.69 | 0.031 | 1 | 38.5987 | L1 x L2 x H=38,59872 |  |  | 23108.6677
16.2.4 | 88309 | PEDREIRO COM ENCARGOS COMPLEMENTARES | H | 22.37 | 0.214 | 1 | 266.4557 | H=266,45568 |  |  | 5960.6136
16.2.5 | 88316 | SERVENTE COM ENCARGOS COMPLEMENTARES | H | 16.21 | 0.107 | 1 | 133.2278 | H=133,22784 |  |  | 2159.6233
17 |  | ESQUADRIAS | [8 empty] | 93508.7289
17.1. | 91314 | KIT DE PORTA DE MADEIRA PARA PINTURA, SEMI-OCA (LEVE OU MÉDIA), PADRÃO POPULAR, 80X210CM, ESPESSURA DE 3,5CM, ITENS INCLUSOS: DOBRADIÇAS, MONTAGEM E INSTALAÇÃO DO BATENTE, FECHADURA COM EXECUÇÃO DO FURO - FORNECIMENTO E INSTALAÇÃO. AF_12/2019 | UN | 826.58 |  |  | 39 | UN=39 | 24333.4814 | 7903.1386 | 32236.62
17.1.1 | 90822 | PORTA DE MADEIRA PARA PINTURA, SEMI-OCA (LEVE OU MÉDIA), 80X210CM, ESPESSURA DE 3,5CM, INCLUSO DOBRADIÇAS - FORNECIMENTO E INSTALAÇÃO. AF_12/2019 | UN | 323.24 | 1 | 1 | 39 | UN=39 |  |  | 12606.36
17.1.2 | 91292 | BATENTE PARA PORTA DE MADEIRA, FIXAÇÃO COM ARGAMASSA, PADRÃO POPULAR. FORNECIMENTO E INSTALAÇÃO. AF_12/2019 | UN | 320.96 | 1 | 1 | 39 | UN=39 |  |  | 12517.44
17.1.3 | 91304 | FECHADURA DE EMBUTIR COM CILINDRO, EXTERNA, COMPLETA, ACABAMENTO PADRÃO POPULAR, INCLUSO EXECUÇÃO DE FURO - FORNECIMENTO E INSTALAÇÃO. AF_12/2019 | UN | 97.78 | 1 | 1 | 39 | UN=39 |  |  | 3813.42
17.1.4 | 100660 | ALIZAR DE 5X1,5CM PARA PORTA FIXADO COM PREGOS, PADRÃO POPULAR - FORNECIMENTO E INSTALAÇÃO. AF_12/2019 | M | 8.46 | 10 | 1 | 390 | M=390 |  |  | 3299.4
17.2. | 94589 | CONTRAMARCO DE ALUMÍNIO, FIXAÇÃO COM ARGAMASSA - FORNECIMENTO E INSTALAÇÃO. AF_12/2019 | M | 16.8381 |  |  | 231.64 | M=231,64 | 1980.5205 | 1919.8685 | 3900.3891
17.2.1 | 43657 | CONTRAMARCO DE ALUMINIO (PERFIL 25) PARA ESQUADRIAS, TIPO CONVENCIONAL / CADEIRINHA, 60 MM (CM-060), INCLUSO CONEXOES, GRAPAS E TRAVAMENTOS | M | 5.01 | 1 | 1 | 231.64 | M=231,64 |  |  | 1160.5164
17.2.2 | 88309 | PEDREIRO COM ENCARGOS COMPLEMENTARES | H | 22.37 | 0.347 | 1 | 80.3791 | H=80,37908 |  |  | 1798.08
17.2.3 | 88316 | SERVENTE COM ENCARGOS COMPLEMENTARES | H | 16.21 | 0.174 | 1 | 40.3054 | H=40,30536 |  |  | 653.3499
17.2.4 | 88629 | ARGAMASSA TRAÇO 1:3 (EM VOLUME DE CIMENTO E AREIA MÉDIA ÚMIDA), PREPARO MANUAL. AF_08/2019 | M3 | 622.61 | 0.002 | 1 | 0.46328 | L1 x L2 x H=0,46328 |  |  | 288.4428
17.3. | 94570 | JANELA DE ALUMÍNIO DE CORRER COM 2 FOLHAS PARA VIDROS, COM VIDROS, BATENTE, ACABAMENTO COM ACETATO OU BRILHANTE E FERRAGENS. EXCLUSIVE ALIZAR E CONTRAMARCO. FORNECIMENTO E INSTALAÇÃO. AF_12/2019 | M2 | 247.6762 |  |  | 231.64 | l x l=231,64 | 54586.2125 | 2785.5074 | 57371.7198
17.3.1 | 4377 | PARAFUSO DE ACO ZINCADO COM ROSCA SOBERBA, CABECA CHATA E FENDA SIMPLES, DIAMETRO 4,2 MM, COMPRIMENTO * 32 * MM | UN | 0.29 | 9.2 | 1 | 2131.088 | UN=2131,088 |  |  | 618.0155
17.3.2 | 36896 | JANELA DE CORRER, EM ALUMINIO PERFIL 25, 100 X 120 CM (A X L), 2 FLS MOVEIS, SEM BANDEIRA, ACABAMENTO BRANCO OU BRILHANTE, BATENTE DE 6 A 7 CM, COM VIDRO, SEM GUARNICAO | UN | 260.45 | 0.8333 | 1 | 193.0256 | UN=193,025612 |  |  | 50273.5206
17.3.3 | 39961 | SILICONE ACETICO USO GERAL INCOLOR 280 G | UN | 19.52 | 0.6233 | 1 | 144.3812 | UN=144,381212 |  |  | 2818.3213
17.3.4 | 88309 | PEDREIRO COM ENCARGOS COMPLEMENTARES | H | 22.37 | 0.519 | 1 | 120.2212 | H=120,22116 |  |  | 2689.3473
17.3.5 | 88316 | SERVENTE COM ENCARGOS COMPLEMENTARES | H | 16.21 | 0.259 | 1 | 59.9948 | H=59,99476 |  |  | 972.5151
18 |  | PINTURA | [8 empty] | 173794.4678
18.1. | 88431 | APLICAÇÃO MANUAL DE PINTURA COM TINTA TEXTURIZADA ACRÍLICA EM PAREDES EXTERNAS DE CASAS, DUAS CORES. AF_06/2014 | M2 | 18.9321 |  |  | 4028.88 | L1 x L2=4028,88 | 51470.5855 | 24804.6138 | 76275.1993
18.1.1 | 38877 | MASSA PREMIUM PARA TEXTURA LISA DE BASE ACRILICA, USO INTERNO E EXTERNO | KG | 5.47 | 1.938 | 1 | 7807.9694 | KG=7807,96944 |  |  | 42709.5928
18.1.2 | 88310 | PINTOR COM ENCARGOS COMPLEMENTARES | H | 23.43 | 0.303 | 1 | 1220.7506 | H=1220,75064 |  |  | 28602.1875
18.1.3 | 88316 | SERVENTE COM ENCARGOS COMPLEMENTARES | H | 16.21 | 0.076 | 1 | 306.1949 | H=306,19488 |  |  | 4963.419
18.2. | 88431 | APLICAÇÃO MANUAL DE PINTURA COM TINTA TEXTURIZADA ACRÍLICA EM PAREDES EXTERNAS DE CASAS, DUAS CORES. AF_06/2014 | M2 | 18.9321 |  |  | 1245.12 | L1 x L2=1245,12 | 15906.9159 | 7665.8329 | 23572.7488
18.2.1 | 38877 | MASSA PREMIUM PARA TEXTURA LISA DE BASE ACRILICA, USO INTERNO E EXTERNO | KG | 5.47 | 1.938 | 1 | 2413.0426 | KG=2413,04256 |  |  | 13199.3428
18.2.2 | 88310 | PINTOR COM ENCARGOS COMPLEMENTARES | H | 23.43 | 0.303 | 1 | 377.2714 | H=377,27136 |  |  | 8839.468
18.2.3 | 88316 | SERVENTE COM ENCARGOS COMPLEMENTARES | H | 16.21 | 0.076 | 1 | 94.6291 | H=94,62912 |  |  | 1533.938
18.3. | 96135 | APLICAÇÃO MANUAL DE MASSA ACRÍLICA EM PAREDES EXTERNAS DE CASAS, DUAS DEMÃOS. AF_05/2017 | M2 | 26.6594 |  |  | 2773.75 | L1 x L2=2773,75 | 41798.2772 | 32148.2424 | 73946.5196
18.3.1 | 3767 | LIXA EM FOLHA PARA PAREDE OU MADEIRA, NUMERO 120, COR VERMELHA | UN | 1.31 | 0.1 | 1 | 277.375 | UN=277,375 |  |  | 363.3613
18.3.2 | 43651 | MASSA ACRILICA PARA SUPERFICIES INTERNAS E EXTERNAS | KG | 6.98 | 1.5518 | 1 | 4304.4162 | KG=4304,4162 |  |  | 30044.8251
18.3.3 | 88310 | PINTOR COM ENCARGOS COMPLEMENTARES | H | 23.43 | 0.571 | 1 | 1583.8112 | H=1583,81125 |  |  | 37108.6976
18.3.4 | 88316 | SERVENTE COM ENCARGOS COMPLEMENTARES | H | 16.21 | 0.143 | 1 | 396.6462 | H=396,64625 |  |  | 6429.6357
19 |  | PROJETOS COMPLEMENTARES | [8 empty] | 16500
19.1. | MERCADO | ELABORAÇÃO DE PROJETOS EXECUTIVOS | UND | 16500 | Índice |  | 1 | UND=1 |  |  | 16500
19.1.1 | MERCADO | PROJETO ESTUTURAL | UND | 5000 | 1 |  | 1 | UND=1 |  |  | 5000
19.1.2 | MERCADO | PROJETO ELÉTRICO, TELEFONIA E REDE LÓGICA | UND | 4000 | 1 |  | 1 | UND=1 |  |  | 4000
19.1.3 | MERCADO | PROJETO HIDROSANITÁRIO | UND | 1500 | 1 |  | 1 | UND=1 |  |  | 1500
19.1.4 | MERCADO | PROJETO DE ESTRUTURA METÁLCA | UND | 3500 | 1 |  | 1 | UND=1 |  |  | 3500
19.1.5 | MERCADO | PROJETO DE PREVENÇÃO E COMBATE À INCÊNDIO (AVCB) | UND | 2500 | 1 |  | 1 | UND=1 |  |  | 2500
| ultimaln | ULTIMO ITEM | [6 empty] | Material | Mão de obra
|  | TOTAL GERAL DA OBRA | [6 empty] | 1656345.7038 | 476974.9564 | 2151230.2173
|  | VAZIO | Valor do M2 da obra (custo) | [7 empty] | 1729.0346
BDI |  | BDI% | 28.38% | [7 empty] | 610453.5917
|  | VAZIO | Valor do M2 (BDI) | [7 empty] | 490.6473
|  | TOTAL GERAL COM BDI | [8 empty] | 2761683.809
|  | VAZIO | Valor do M2 da obra (total) | [7 empty] | 2219.6819
VAZIO
VAZIO
|  | _______________________________________________________ |  | _______________________________________________________
|  | Cíntia Beatriz Dias da Silva - Presidente da Câmara Municipal |  | Vinícius Andrade Santos - Engenheiro Civil
| Nome: | Nelson Pereira de Brito | Nome:
| Cargo: | VAZIO | Cargo:
VAZIO